## MCP16301 Design Analyzer
12
MCP16301 DESIGN ANALYZER
System Parameters | Designator |  | Units | Notes
Input Voltage | E | 24 | V | 3.0V < E < 30.0V
Output Voltage | U | 5.5 | V | 2.0V < U < 15.0V
Output Current | Io | 100 | mA | 0mA < Io < 600mA
Ambient Temperature | Ta | 25 | deg C | -40 < Ta < 125
|  | Suggested Values |  | Adjustable Values
System Components | Designator |  | Units |  | Units
Minimum Required Inductance | Lmin | 17.8801 | mH | 17.8801 | mH
Inductance | L | 27 | mH | 27 | mH
Inductor DCR | Lr | 160 | mW | 160 | mW
Output Capacitor | C | 20 | mF | 20 | mF
Output Capacitor ESR | Cr | 5 | mW | 5 | mW
Catch Diode Forward Drop | Ufd | 0.24002 | V | 0.24002 | V
Compensation Components
Top Feedback Resistor | R11 | 107 | kW | 107 | kW
Bottom Feedback Resistor | R12 | 18.2 | kW | 18.2 | kW
External Zero Capacitor | C11 | 0 | pF | 0 | pF
Unity Gain Crossover Frequency |  | 21000 | Hz | 21000 | Hz
Phase Margin |  | 67.514 | Degrees | 67.514 | Degrees

## MCP16301 Data (hidden)
12
MCP16301 DESIGN ANALYZER
Internal Operating Parameters
Switching Frequency | F | 500 | kHz
Reference Voltage | Ur | 0.8 | V
Effective Sense Resistor | Rs | 1200 | mW
Compensating Ramp Slope | ms | 200000 | V/S
Compensating Ramp Peak | Jm | 0.4 | V
Internal Compensation
EA Zero Resistor | R2 | 1000 | kW
EA Zero Capacitor | C2 | 32 | pF
EA Pole Capacitor | C3 | 0.25 | pF
EA Transconductance | Gm | 3.5e-05 | A/V
EA Open-Loop Gain | Av | 80 | dB
EA Gain Bandwidth Product | GBW | 5 | MHz
EA Shunt Resistance | Rea | 285714285.7143 | Ohms
EA Shunt Capacitance | Cea | 1.1141e-12 | F
Switch Characteristics
Rds-on Nch | Nch | 0.65 | W
Gate Charge Nch | Qn | 4 | nC
Turn-on Time Nch | tonn | 2 | nS
Turn-on Time Nch | toffn | 2 | nS
Maximum Ambient Temperature | Tamax | 125
Unit Scalers
Meg | Meg | 1000000
Kilo | k | 1000
milli | m | 0.001
micro | u | 1e-06
nano | n | 1e-09
pico | p | 1e-12
femto | f | 1e-15

## LRC Data (hidden)
12
MCP16301 DESIGN ANALYZER
Inductance | Inductor DCR | Output Capacitance | Capacitor ESR
10 | 100 | 2.2 | 10
12 | 110 | 4.7 | 10
15 | 125 | 10 | 10
18 | 140 | 14.7 | 5
22 | 145 | 20 | 5
27 | 160 | 30 | 4
33 | 180 | 40 | 3
39 | 210
47 | 245
56 | 280
68 | 345
Standard Resistor Values (1%)
Output x 10 (V) | Bot FB Resistor | Top FB Resistor | Min Inductance | Typ Inductance | Inductor DCR
20 | 10 | 15 | 6.9601 | 10 | 100
21 | 10 | 16.2 | 7.2721 | 10 | 100
22 | 10.2 | 17.8 | 7.5841 | 10 | 100
23 | 10 | 18.7 | 7.8961 | 10 | 110
24 | 10 | 20 | 8.2081 | 12 | 110
25 | 11.3 | 24 | 8.5201 | 12 | 110
26 | 12 | 27 | 8.8321 | 12 | 110
27 | 12 | 28.7 | 9.1441 | 12 | 110
28 | 10.2 | 25.5 | 9.4561 | 12 | 125
29 | 10 | 26.1 | 9.7681 | 15 | 125
30 | 10.2 | 28 | 10.0801 | 15 | 125
31 | 10 | 28.7 | 10.3921 | 15 | 125
32 | 10 | 30 | 10.7041 | 15 | 125
33 | 11.5 | 36 | 11.0161 | 15 | 125
34 | 10.2 | 33.2 | 11.3281 | 15 | 125
35 | 10.7 | 36 | 11.6401 | 15 | 140
36 | 10.2 | 35.7 | 11.9521 | 15 | 140
37 | 13 | 47 | 12.2641 | 18 | 140
38 | 10.2 | 38.3 | 12.5761 | 18 | 140
39 | 12 | 46.4 | 12.8881 | 18 | 140
40 | 10 | 40 | 13.2001 | 18 | 140
41 | 10 | 41.2 | 13.5121 | 18 | 140
42 | 12 | 51 | 13.8241 | 18 | 140
43 | 12 | 52.3 | 14.1361 | 18 | 145
44 | 11.3 | 51 | 14.4481 | 22 | 145
45 | 11.3 | 52.3 | 14.7601 | 22 | 145
46 | 10 | 47.5 | 15.0721 | 22 | 145
47 | 10 | 48.7 | 15.3841 | 22 | 145
48 | 10.2 | 51 | 15.6961 | 22 | 145
49 | 10.2 | 52.3 | 16.0081 | 22 | 145
50 | 10.2 | 53.6 | 16.3201 | 22 | 145
51 | 10 | 53.6 | 16.6321 | 22 | 145
52 | 10 | 54.9 | 16.9441 | 22 | 145
53 | 10 | 56.2 | 17.2561 | 22 | 160
54 | 10.5 | 60.4 | 17.5681 | 22 | 160
55 | 18.2 | 107 | 17.8801 | 27 | 160
56 | 20 | 120 | 18.1921 | 27 | 160
57 | 19.6 | 120 | 18.5041 | 27 | 160
58 | 12 | 75 | 18.8161 | 27 | 160
59 | 10.2 | 64.9 | 19.1281 | 27 | 160
60 | 11 | 71.5 | 19.4401 | 27 | 160
61 | 15.4 | 102 | 19.7521 | 27 | 160
62 | 17.8 | 120 | 20.0641 | 27 | 160
63 | 12 | 82.5 | 20.3761 | 27 | 160
64 | 13 | 91 | 20.6881 | 27 | 160
65 | 11.5 | 82 | 21.0001 | 27 | 180
66 | 22.1 | 160 | 21.3121 | 27 | 180
67 | 16 | 118 | 21.6241 | 33 | 180
68 | 10 | 75 | 21.9361 | 33 | 180
69 | 21 | 160 | 22.2481 | 33 | 180
70 | 16 | 124 | 22.5601 | 33 | 180
71 | 10 | 78.7 | 22.8721 | 33 | 180
72 | 15 | 120 | 23.1841 | 33 | 180
73 | 16 | 130 | 23.4961 | 33 | 180
74 | 10 | 82.5 | 23.8081 | 33 | 180
75 | 19.1 | 160 | 24.1201 | 33 | 180
76 | 10.7 | 90.9 | 24.4321 | 33 | 180
77 | 12.4 | 107 | 24.7441 | 33 | 180
78 | 12 | 105 | 25.0561 | 33 | 180
79 | 10 | 88.7 | 25.3681 | 33 | 180
80 | 18 | 162 | 25.6801 | 39 | 210
81 | 10.2 | 93.1 | 25.9921 | 39 | 210
82 | 11 | 102 | 26.3041 | 39 | 210
83 | 16 | 150 | 26.6161 | 39 | 210
84 | 12.1 | 115 | 26.9281 | 39 | 210
85 | 16 | 154 | 27.2401 | 39 | 210
86 | 12.1 | 118 | 27.5521 | 39 | 210
87 | 16 | 158 | 27.8641 | 39 | 210
88 | 10 | 100 | 28.1761 | 39 | 210
89 | 15.8 | 160 | 28.4881 | 39 | 210
90 | 12.1 | 124 | 28.8001 | 39 | 210
91 | 15.4 | 160 | 29.1121 | 39 | 210
92 | 10 | 105 | 29.4241 | 39 | 210
93 | 11.3 | 120 | 29.7361 | 39 | 210
94 | 10.7 | 115 | 30.0481 | 39 | 210
95 | 16 | 174 | 30.3601 | 39 | 245
96 | 10 | 110 | 30.6721 | 39 | 245
97 | 16 | 178 | 30.9841 | 39 | 245
98 | 16 | 180 | 31.2961 | 47 | 245
99 | 16 | 182 | 31.6081 | 47 | 245
100 | 10 | 115 | 31.9201 | 47 | 245
101 | 11.8 | 137 | 32.2321 | 47 | 245
102 | 10.2 | 120 | 32.5441 | 47 | 245
103 | 10.7 | 127 | 32.8561 | 47 | 245
104 | 10 | 120 | 33.1681 | 47 | 245
105 | 11.3 | 137 | 33.4801 | 47 | 245
106 | 12 | 147 | 33.7921 | 47 | 245
107 | 10.5 | 130 | 34.1041 | 47 | 245
108 | 12 | 150 | 34.4161 | 47 | 245
109 | 17.4 | 220 | 34.7281 | 47 | 245
110 | 10.2 | 130 | 35.0401 | 47 | 245
111 | 18 | 232 | 35.3521 | 47 | 245
112 | 10 | 130 | 35.6641 | 47 | 245
113 | 16 | 210 | 35.9761 | 47 | 245
114 | 12.1 | 160 | 36.2881 | 47 | 245
115 | 16.9 | 226 | 36.6001 | 47 | 245
116 | 12 | 162 | 36.9121 | 47 | 280
117 | 10.5 | 143 | 37.2241 | 47 | 280
118 | 12 | 165 | 37.5361 | 47 | 280
119 | 11.5 | 160 | 37.8481 | 56 | 280
120 | 10 | 140 | 38.1601 | 56 | 280
121 | 16 | 226 | 38.4721 | 56 | 280
122 | 18.7 | 267 | 38.7841 | 56 | 280
123 | 12.1 | 174 | 39.0961 | 56 | 280
124 | 12 | 174 | 39.4081 | 56 | 280
125 | 14.7 | 215 | 39.7201 | 56 | 280
126 | 11.8 | 174 | 40.0321 | 56 | 280
127 | 12.1 | 180 | 40.3441 | 56 | 280
128 | 10 | 150 | 40.6561 | 56 | 280
129 | 11.5 | 174 | 40.9681 | 56 | 280
130 | 11.8 | 180 | 41.2801 | 56 | 280
131 | 14.7 | 226 | 41.5921 | 56 | 280
132 | 17.4 | 270 | 41.9041 | 56 | 280
133 | 11.5 | 180 | 42.2161 | 56 | 280
134 | 11.3 | 178 | 42.5281 | 56 | 280
135 | 10.2 | 162 | 42.8401 | 56 | 280
136 | 10 | 160 | 43.1521 | 56 | 280
137 | 12.4 | 200 | 43.4641 | 56 | 280
138 | 10.7 | 174 | 43.7761 | 56 | 345
139 | 11 | 180 | 44.0881 | 56 | 345
140 | 10 | 165 | 44.4001 | 56 | 345
141 | 10.7 | 178 | 44.7121 | 56 | 345
142 | 21.5 | 360 | 45.0241 | 68 | 345
143 | 16 | 270 | 45.3361 | 68 | 345
144 | 11 | 187 | 45.6481 | 68 | 345
145 | 10.5 | 180 | 45.9601 | 68 | 345
146 | 17.4 | 300 | 46.2721 | 68 | 345
147 | 11.8 | 205 | 46.5841 | 68 | 345
148 | 12 | 210 | 46.8961 | 68 | 345
149 | 22.1 | 390 | 47.2081 | 68 | 345
150 | 14.7 | 261 | 47.5201 | 68 | 345

## Bode Calculations (hidden)
12
MCP16301 DESIGN ANALYZER
Calculated Values
Output to Input Ratio |  | M | 0.22917
Switching Period |  | T | 2e-06 | S
Normalized Time Constant |  | K | 0.49112
Inductor Current Up Slope |  | mc | 682183.8673
Inductor Current Down Slope |  | md | 213186.152
Compensating Ramp Gain Factor |  | g | 0.63038
Output Load |  | R | 54.9758 | W
Inductor Current |  | IL | 0.10004 | A
Boost Voltage |  | Ub | 5 | V
Conduction Mode |  | Mode | 0
Duty Cycle |  | D | 0.18682
s Domain Frequency |  | s | 6.28318530717959i
Q |  | Q | 0.62188
Loop Zero |  | wz | 10000000
Loop Pole |  | wp | 2805.2257
Sample Pole |  | wn | 1570796.3268
Referemce | Frequency | G(s) | He(s) | Kpwr(s) | Kfb(s) | Kea(s) | Kknown(s) | T(s) | GT (dB) | PT (deg)
| 0 | 15.5172174085424 | 1 | 15.5172174085424 | 0.145367412140575 |  | 2.25569773830249
0 | 10 | 15.4951341955491-0.584963544846837i | 1 | 15.4951341955491-0.584963544846837i | 0.145367412140575 | 7355.74627533672-4400.64289021281i | 2.2524875587779-0.0850346367109619i | 16194.5199012589-10537.88657309i | 85.7207 | 146.9477
1 | 11 | 15.4905047041779-0.643267652396831i | 1 | 15.4905047041779-0.643267652396831i | 0.145367412140575 | 6969.28800130963-4585.27091352759i | 2.25181458159774-0.0935101539426703i | 15264.7749557104-10976.8790975307i | 85.484 | 144.2801
2 | 12 | 15.4854374818737-0.701516975993885i | 1 | 15.4854374818737-0.701516975993885i | 0.145367412140575 | 6590.26441519002-4728.8167997506i | 2.25107797260464-0.101977707372913i | 14352.9651628494-11316.9953904437i | 85.2385 | 141.745
3 | 13 | 15.4799333903111-0.759706600435084i | 1 | 15.4799333903111-0.759706600435084i | 0.145367412140575 | 6222.62458601726-4835.70554208214i | 2.250277857058-0.110436582491362i | 13468.5955246973-11568.8864980066i | 84.9864 | 139.339
4 | 14 | 15.4739933644945-0.817831627404923i | 1 | 15.4739933644945-0.817831627404923i | 0.145367412140575 | 5869.22719495095-4910.39403115163i | 2.24941437087699-0.118886067242569i | 12618.5465632897-11743.2802393019i | 84.7295 | 137.0576
5 | 15 | 15.4676184123625-0.87588717683704i | 1 | 15.4676184123625-0.87588717683704i | 0.145367412140575 | 5531.99816539025-4957.18553427031i | 2.24848766058305-0.127325452223915i | 11807.4537233392-11850.5346731378i | 84.4693 | 134.8957
6 | 16 | 15.4608096143613-0.933868388265179i | 1 | 15.4608096143613-0.933868388265179i | 0.145367412140575 | 5212.09465829884-4980.10712424478i | 2.24749788323782-0.135754030881999i | 11038.1020954214-11900.3430792403i | 84.2071 | 132.8473
7 | 17 | 15.4535681229892-0.991770422162541i | 1 | 15.4535681229892-0.991770422162541i | 0.145367412140575 | 4910.06113711268-4982.83813215014i | 2.24644520637702-0.144171099707334i | 10311.8020513092-11901.5617498891i | 83.9442 | 130.9065
8 | 18 | 15.4458951623111-1.04958846126884i | 1 | 15.4458951623111-1.04958846126884i | 0.145367412140575 | 4625.9692740504-4968.67738894827i | 2.24532980793979-0.152575958427259i | 9628.72598690432-11862.1311430853i | 83.6814 | 129.0669
9 | 19 | 15.4377920274441-1.10731771190431i | 1 | 15.4377920274441-1.10731771190431i | 0.145367412140575 | 4359.53798344037-4940.53821878892i | 2.24415187619395-0.160967910196952i | 8988.19723254987-11789.0638317217i | 83.4197 | 127.3226
10 | 20 | 15.4292600840136-1.16495340526975i | 1 | 15.4292600840136-1.16495340526975i | 0.145367412140575 | 4110.23291623979-4900.96202494699i | 2.24291160965693-0.169346261788414i | 8388.92952813654-11688.4772036862i | 83.1596 | 125.6674
11 | 21 | 15.4203007675825-1.22249079873223i | 1 | 15.4203007675825-1.22249079873223i | 0.145367412140575 | 3877.34660415671-4852.1433290473i | 2.24160921701279-0.177710323777369i | 7829.21992341173-11565.6537290813i | 82.9017 | 124.0955
12 | 22 | 15.4109155830516-1.27992517709532i | 1 | 15.4109155830516-1.27992517709532i | 0.145367412140575 | 3660.06141602238-4795.96098337737i | 2.24024491702507-0.186059410727914i | 7307.10030880246-11425.1160855548i | 82.6465 | 122.6015
13 | 23 | 15.4011061040325-1.33725185385353i | 1 | 15.4011061040325-1.33725185385353i | 0.145367412140575 | 3457.49786757511-4734.01183879581i | 2.23881893844562-0.194392841374874i | 6820.45369311669-11270.7081940473i | 82.3942 | 121.1802
14 | 24 | 15.390873972194-1.39446617243005i | 1 | 15.390873972194-1.39446617243005i | 0.145367412140575 | 3268.7508340679-4667.64438418704i | 2.23733151991957-0.202709938803729i | 6367.10136434737-11105.6761860558i | 82.1452 | 119.8265
15 | 25 | 15.3802208965824-1.45156350739713i | 1 | 15.3802208965824-1.45156350739713i | 0.145367412140575 | 3092.9160164773-4597.99080053711i | 2.23578290988658-0.211010030628017i | 5944.86659170575-10932.7455550233i | 81.8996 | 118.5359
16 | 26 | 15.3691486529147-1.50853926567867i | 1 | 15.3691486529147-1.50853926567867i | 0.145367412140575 | 2929.10871651454-4525.99654095538i | 2.23417336647801-0.219292449164152i | 5551.61981558079-10754.1923528866i | 81.6576 | 117.3041
17 | 27 | 15.3576590828482-1.56538888773407i | 1 | 15.3576590828482-1.56538888773407i | 0.145367412140575 | 2776.476651963-4452.44701078526i | 2.23250315741084-0.227556531603515i | 5185.30949306214-10571.9074067814i | 81.4193 | 116.127
18 | 28 | 15.3457540932238-1.62210784872298i | 1 | 15.3457540932238-1.62210784872298i | 0.145367412140575 | 2634.20823173254-4377.99122914315i | 2.23077255987758-0.235801620181775i | 4843.98201537904-10387.453270296i | 81.1847 | 115.0011
19 | 29 | 15.3334356552856-1.6786916596503i | 1 | 15.3334356552856-1.6786916596503i | 0.145367412140575 | 2501.53742959986-4303.1625468837i | 2.22898186043289-0.244027062345331i | 4525.79343866152-10202.1140897901i | 80.954 | 113.9227
20 | 30 | 15.3207058038772-1.73513586849074i | 1 | 15.3207058038772-1.73513586849074i | 0.145367412140575 | 2377.74615486987-4228.3966095368i | 2.22713135487672-0.252232210914788i | 4229.01519000019-10016.9388395908i | 80.727 | 112.8888
21 | 31 | 15.3075666366148-1.79143606129251i | 1 | 15.3075666366148-1.79143606129251i | 0.145367412140575 | 2262.16481797167-4154.04681259207i | 2.2252213481341-0.260416424245397i | 3952.03542886524-9832.77852147821i | 80.5039 | 111.8964
22 | 32 | 15.2940203130374-1.84758786325967i | 1 | 15.2940203130374-1.84758786325967i | 0.145367412140575 | 2154.17162633515-4080.39751926194i | 2.22325215413163-0.268579066384393i | 3693.35735241829-9650.31797864531i | 80.2845 | 110.9428
23 | 33 | 15.2800690537359-1.90358693981232i | 1 | 15.2800690537359-1.90358693981232i | 0.145367412140575 | 2053.19101609804-4007.67531082554i | 2.22122409567087-0.276719507225113i | 3451.59542084203-9470.10297424461i | 80.0688 | 110.0254
24 | 34 | 15.2657151394605-1.95942899762456i | 1 | 15.2657151394605-1.95942899762456i | 0.145367412140575 | 1958.69152311818-3936.05852606614i | 2.21913750429857-0.284837122657883i | 3225.47023312554-9292.56315192689i | 79.8568 | 109.142
25 | 35 | 15.2509609102085-2.01510978563938i | 1 | 15.2509609102085-2.01510978563938i | 0.145367412140575 | 1870.18331745315-3865.68532539538i | 2.21699272017408-0.292931294717545i | 3013.80259284596-9118.03144542603i | 79.6483 | 108.2904
26 | 36 | 15.2358087642909-2.07062509606024i | 1 | 15.2358087642909-2.07062509606024i | 0.145367412140575 | 1787.21556448587-3796.66049109602i | 2.21479009193366-0.301001411727607i | 2815.5071567026-8946.76044608725i | 79.4434 | 107.4686
27 | 37 | 15.2202611573812-2.12597076531889i | 1 | 15.2202611573812-2.12597076531889i | 0.145367412140575 | 1709.37372942751-3729.06115029087i | 2.21252997655222-0.309046868440925i | 2629.58594676712-8778.93617748961i | 79.242 | 106.6747
28 | 38 | 15.204320601545-2.18114267501889i | 1 | 15.204320601545-2.18114267501889i | 0.145367412140575 | 1636.27690687249-3662.94158331342i | 2.21021273920223-0.317067066176867i | 2455.12192303356-8614.68966870793i | 79.0439 | 105.9072
29 | 39 | 15.187989664252-2.23613675285464i | 1 | 15.187989664252-2.23613675285464i | 0.145367412140575 | 1567.57523086182-3598.33725797441i | 2.20783875311011-0.325061412954908i | 2291.2727497468-8454.10666437293i | 78.8492 | 105.1643
30 | 40 | 15.1712709673713-2.29094897350539i | 1 | 15.1712709673713-2.29094897350539i | 0.145367412140575 | 1502.94740148971-3535.26821019932i | 2.2054083994102-0.333029323624585i | 2137.26484224296-8297.23576150289i | 78.6577 | 104.4447
31 | 41 | 15.1541671861494-2.34557535950397i | 1 | 15.1541671861494-2.34557535950397i | 0.145367412140575 | 1442.09834986123-3473.74187378093i | 2.20292206699616-0.340970219991791i | 1992.38774679027-8144.09522040258i | 78.4693 | 103.7469
32 | 42 | 15.1366810481742-2.40001198207995i | 1 | 15.1366810481742-2.40001198207995i | 0.145367412140575 | 1384.75705291487-3413.75544649813i | 2.20038015237037-0.348883530941334i | 1855.98888114429-7994.67865963759i | 78.284 | 103.0699
33 | 43 | 15.1188153323221-2.45425496197684i | 1 | 15.1188153323221-2.45425496197684i | 0.145367412140575 | 1330.67450229759-3355.29786645569i | 2.19778305949091-0.356768692555739i | 1727.46864589568-7848.95981284428i | 78.1017 | 102.4123
34 | 44 | 15.1005728676931-2.50830047024313i | 1 | 15.1005728676931-2.50830047024313i | 0.145367412140575 | 1279.62182637026-3298.3514610042i | 2.19513119961673-0.364625148230231i | 1606.27590439184-7706.89649747064i | 77.9223 | 101.7731
35 | 45 | 15.0819565325302-2.56214472899695i | 1 | 15.0819565325302-2.56214472899695i | 0.145367412140575 | 1231.38856095897-3242.89332079359i | 2.19242499115055-0.372452348783901i | 1491.90382067816-7568.43392193786i | 77.7457 | 101.1513
36 | 46 | 15.0629692531283-2.61578401216397i | 1 | 15.0629692531283-2.61578401216397i | 0.145367412140575 | 1185.78106221799-3188.89644318775i | 2.18966485948031-0.380249752566967i | 1383.88603949214-7433.50743767695i | 77.5718 | 100.5459
37 | 47 | 15.0436140027295-2.6692146461886i | 1 | 15.0436140027295-2.6692146461886i | 0.145367412140575 | 1142.62105360512-3136.33068222351i | 2.1868512368185-0.388016825564157i | 1281.79318905538-7302.04482553492i | 77.4007 | 99.9562
38 | 48 | 15.0238938004079-2.72243301071794i | 1 | 15.0238938004079-2.72243301071794i | 0.145367412140575 | 1101.74429824182-3085.16353635195i | 2.18398456204012-0.395753041494141i | 1185.22968565776-7173.96819173979i | 77.2321 | 99.3812
39 | 49 | 15.0038117099442-2.77543553925876i | 1 | 15.0038117099442-2.77543553925876i | 0.145367412140575 | 1062.99938765571-3035.36080019378i | 2.18106528051904-0.403457881905027i | 1093.83081836514-7049.19553656106i | 77.0661 | 98.8203
40 | 50 | 14.9833708386896-2.82821871980697i | 1 | 14.9833708386896-2.82821871980697i | 0.145367412140575 | 1026.24663794114-2986.88710233038i | 2.17809384396286-0.411130836265869i | 1007.26009227435-6927.64204866964i | 76.9026 | 98.2727
41 | 51 | 14.9625743364222-2.88077909544971i | 1 | 14.9625743364222-2.88077909544971i | 0.145367412140575 | 991.357084626727-2939.70634761533i | 2.17507071024668-0.418771402054191i | 925.206809348656-6809.22116968984i | 76.7414 | 97.7377
42 | 52 | 14.9414253941935-2.93311326493998i | 1 | 14.9414253941935-2.93311326493998i | 0.145367412140575 | 958.211567927794-2893.78207952294i | 2.17199634324538-0.426379084839518i | 847.383866802602-6693.84546628853i | 76.5826 | 97.2148
43 | 53 | 14.9199272431687-2.98521788324346i | 1 | 14.9199272431687-2.98521788324346i | 0.145367412140575 | 926.699900536494-2849.07777555882i | 2.1688712126651-0.433953398362867i | 773.525754149346-6581.42734115379i | 76.426 | 96.7033
44 | 54 | 14.8980831534596-3.03708966205787i | 1 | 14.8980831534596-3.03708966205787i | 0.145367412140575 | 896.720110620307-2805.5570866687i | 2.16569579387352-0.441493864612246i | 703.386731268558-6471.87960918373i | 76.2716 | 96.2028
45 | 55 | 14.875896432952-3.0887253703046i | 1 | 14.875896432952-3.0887253703046i | 0.145367412140575 | 868.177753235834-2763.18402982815i | 2.16247056772944-0.449000013894119i | 636.739171145116-6365.11596098885i | 76.1194 | 95.7126
46 | 56 | 14.8533704261268-3.14012183459258i | 1 | 14.8533704261268-3.14012183459258i | 0.145367412140575 | 840.985283897946-2721.92314152644i | 2.1591960204114-0.456471384900838i | 573.372052210783-6261.0513322717i | 75.9692 | 95.2324
47 | 57 | 14.8305085128782-3.19127593965453i | 1 | 14.8305085128782-3.19127593965453i | 0.145367412140575 | 815.061488562819-2681.73959862274i | 2.15587264324587-0.463907524774061i | 513.089586470179-6159.60219467776i | 75.8211 | 94.7617
48 | 58 | 14.807314107326-3.24218462875566i | 1 | 14.807314107326-3.24218462875566i | 0.145367412140575 | 790.330964778159-2642.59931201844i | 2.15250093253461-0.471307989164161i | 455.709970781959-6060.68678121878i | 75.6749 | 94.3
49 | 59 | 14.7837906566268-3.29284490407463i | 1 | 14.7837906566268-3.29284490407463i | 0.145367412140575 | 766.72364922005-2604.46899771903i | 2.14908138938185-0.478672342285609i | 401.064249789327-5964.2252572779i | 75.5307 | 93.8471
50 | 60 | 14.7599416397815-3.34325382705716i | 1 | 14.7599416397815-3.34325382705716i | 0.145367412140575 | 744.174387270678-2567.31622912894i | 2.14561451952095-0.486000156968373i | 348.995280039457-5870.13984644622i | 75.3883 | 93.4024
51 | 61 | 14.7357705664413-3.39340851874224i | 1 | 14.7357705664413-3.39340851874224i | 0.145367412140575 | 722.622540693565-2531.10947380851i | 2.14210083314083-0.493291014705341i | 299.356785800728-5778.35491896354i | 75.2477 | 92.9656
52 | 62 | 14.7112809757133-3.4433061600609i | 1 | 14.7112809757133-3.4433061600609i | 0.145367412140575 | 702.011629833399-2495.81811740681i | 2.13854084471232-0.500544505695753i | 252.012497977893-5688.7970492951i | 75.1089 | 92.5365
53 | 63 | 14.686476434965-3.4929439921081i | 1 | 14.686476434965-3.4929439921081i | 0.145367412140575 | 682.289007106432-2461.41247704926i | 2.1349350728144-0.507760228884723i | 206.83536834099-5601.39504832933i | 74.9718 | 92.1147
54 | 64 | 14.6613605386299-3.54231931638739i | 1 | 14.6613605386299-3.54231931638739i | 0.145367412140575 | 663.405558856712-2427.86380609397i | 2.13128403996058-0.514937791998806i | 163.706852028593-5516.07997480344i | 74.8364 | 91.6999
55 | 65 | 14.6359369070131-3.59142949502894i | 1 | 14.6359369070131-3.59142949502894i | 0.145367412140575 | 645.315432934665-2395.14429186332i | 2.12758827242523-0.522076811577689i | 122.516251962299-5432.78512982304i | 74.7027 | 91.2919
56 | 66 | 14.6102091851001-3.64027195098086i | 1 | 14.6102091851001-3.64027195098086i | 0.145367412140575 | 627.975789609654-2363.22704769785i | 2.12384830007046-0.52917691300201i | 83.1601194242667-5351.44603771925i | 74.5705 | 90.8903
57 | 67 | 14.5841810413665-3.68884416817412i | 1 | 14.5841810413665-3.68884416817412i | 0.145367412140575 | 611.346573659044-2332.0861004618i | 2.12006465617308-0.536237730517324i | 45.5417056044198-5272.00041596003i | 74.4398 | 90.4949
58 | 68 | 14.5578561665915-3.73714369166133i | 1 | 14.5578561665915-3.73714369166133i | 0.145367412140575 | 595.390305685167-2301.69637444514i | 2.11623787725212-0.543258907254282i | 9.57045942745935-5194.388136391i | 74.3107 | 90.1056
59 | 69 | 14.5312382726747-3.78516812772956i | 1 | 14.5312382726747-3.78516812772956i | 0.145367412140575 | 580.071890900118-2272.0336724524i | 2.1123685028968-0.550240095245032i | -24.8384325769305-5118.55117970724i | 74.183 | 89.722
60 | 70 | 14.5043310914574-3.83291514398743i | 1 | 14.5043310914574-3.83291514398743i | 0.145367412140575 | 565.358443788311-2243.07465473758i | 2.10845707559524-0.557180955435872i | -57.7644681876957-5044.43358474351i | 74.0568 | 89.3439
61 | 71 | 14.4771383735484-3.88038246942689i | 1 | 14.4771383735484-3.88038246942689i | 0.145367412140575 | 551.219127210122-2214.79681633411i | 2.10450414056374-0.564081157696241i | -89.282216648061-4971.98139390352i | 73.932 | 88.9712
62 | 72 | 14.4496638871554-3.92756789445983i | 1 | 14.4496638871554-3.92756789445983i | 0.145367412140575 | 537.62500464808-2187.17846323642i | 2.1005102455769-0.570940380824032i | -119.461674188702-4901.14259582754i | 73.8085 | 88.6037
63 | 73 | 14.4219114169226-3.97446927092982i | 1 | 14.4219114169226-3.97446927092982i | 0.145367412140575 | 524.548904421453-2160.19868781041i | 2.09647594079865-0.577758312547306i | -148.36859074438-4831.86706620642i | 73.6864 | 88.2412
64 | 74 | 14.3938847627745-4.02108451209949i | 1 | 14.3938847627745-4.02108451209949i | 0.145367412140575 | 511.965294807241-2133.83734374505i | 2.09240177861418-0.584534649522449i | -176.064770420522-4764.10650749331i | 73.5656 | 87.8835
65 | 75 | 14.3655877387669-4.0674115926136i | 1 | 14.3655877387669-4.0674115926136i | 0.145367412140575 | 499.850169106443-2108.07502080095i | 2.08828831346292-0.591269097328814i | -202.608348022949-4697.81438812895i | 73.446 | 87.5305
66 | 76 | 14.337024171946-4.11344854843841i | 1 | 14.337024171946-4.11344854843841i | 0.145367412140575 | 488.180939785415-2082.89301956524i | 2.08413610167266-0.597961370459896i | -228.054043745311-4632.94588178438i | 73.3277 | 87.1819
67 | 77 | 14.3081979012151-4.15919347677748i | 1 | 14.3081979012151-4.15919347677748i | 0.145367412140575 | 476.936340904031-2058.27332638251i | 2.07994570129485-0.604611192311103i | -252.453397911635-4569.45780702963i | 73.2105 | 86.8377
68 | 78 | 14.2791127762105-4.20464453596442i | 1 | 14.2791127762105-4.20464453596442i | 0.145367412140575 | 466.096338116079-2034.19858859859i | 2.07571767194114-0.611218295164156i | -275.854987493965-4507.30856775738i | 73.0946 | 86.4978
69 | 79 | 14.2497726561862-4.24979994533295i | 1 | 14.2497726561862-4.24979994533295i | 0.145367412140575 | 455.642045593889-2010.6520902258i | 2.07145257462132-0.617782420168208i | -298.304625964775-4446.45809462336i | 72.9798 | 86.1619
70 | 80 | 14.2201814089085-4.29465798506455i | 1 | 14.2201814089085-4.29465798506455i | 0.145367412140575 | 445.555649289087-1987.61772811526i | 2.06715097158254-0.62430331731769i | -319.845547899782-4386.86778770895i | 72.8661 | 85.83
71 | 81 | 14.1903429095609-4.33921699601426i | 1 | 14.1903429095609-4.33921699601426i | 0.145367412140575 | 435.820335995441-1965.07998870206i | 2.06281342615023-0.630780745426993i | -340.518579616453-4328.5004605652i | 72.7535 | 85.5019
72 | 82 | 14.1602610396593-4.38347537951487i | 1 | 14.1602610396593-4.38347537951487i | 0.145367412140575 | 426.42022772857-1943.02392537301i | 2.05844050257028-0.637214472102002i | -360.362297016391-4271.32028575657i | 72.642 | 85.1775
73 | 83 | 14.1299396859784-4.42743159716008i | 1 | 14.1299396859784-4.42743159716008i | 0.145367412140575 | 417.340320981313-1921.43513649275i | 2.05403276585309-0.643604273708574i | -379.413171693288-4215.29274199199i | 72.5316 | 84.8567
74 | 84 | 14.0993827394895-4.47108417056695i | 1 | 14.0993827394895-4.47108417056695i | 0.145367412140575 | 408.56643045335-1900.29974411302i | 2.04959078161908-0.649949935338007i | -397.70570627289-4160.38456290158i | 72.4222 | 84.5395
75 | 85 | 14.0685940943106-4.51443168111808i | 1 | 14.0685940943106-4.51443168111808i | 0.145367412140575 | 400.085136889582-1879.60437338035i | 2.04511511594611-0.656251250769561i | -415.272559864539-4106.56368749667i | 72.3138 | 84.2256
76 | 86 | 14.0375776466678-4.55747276968402i | 1 | 14.0375776466678-4.55747276968402i | 0.145367412140575 | 391.883738694325-1859.33613264973i | 2.04060633521848-0.662508022430105i | -432.144664425869-4053.79921233056i | 72.2063 | 83.9151
77 | 87 | 14.0063372938707-4.6002061363263i | 1 | 14.0063372938707-4.6002061363263i | 0.145367412140575 | 383.950207017729-1839.48259430554i | 2.03606500597801-0.668720061350947i | -448.351332771189-4002.06134536376i | 72.0998 | 83.6078
78 | 88 | 13.9748769332993-4.64263053998156i | 1 | 13.9748769332993-4.64263053998156i | 0.145367412140575 | 376.273144037538-1820.03177628588i | 2.03149169477673-0.67488718712192i | -463.920358890302-3951.32136152352i | 71.9943 | 83.3036
79 | 89 | 13.9432004614054-4.68474479812726i | 1 | 13.9432004614054-4.68474479812726i | 0.145367412140575 | 368.841744183308-1800.9721243022i | 2.02688696803177-0.68100922784278i | -478.878111186157-3901.55155993908i | 71.8897 | 83.0025
80 | 90 | 13.9113117727276-4.72654778642935i | 1 | 13.9113117727276-4.72654778642935i | 0.145367412140575 | 361.645758072167-1782.29249474292i | 2.02225139188213-0.687086020071998i | -493.249619187398-3852.72522282467i | 71.786 | 82.7043
81 | 91 | 13.8792147589193-4.76803843837251i | 1 | 13.8792147589193-4.76803843837251i | 0.145367412140575 | 354.675458944955-1763.98213824699i | 2.01758553204737-0.693117408773i | -507.058654244007-3804.81657597641i | 71.6831 | 82.4091
82 | 92 | 13.8469133077923-4.80921574487331i | 1 | 13.8469133077923-4.80921574487331i | 0.145367412140575 | 347.921611409608-1746.03068393138i | 2.01288995368866-0.699103247257941i | -520.327804670862-3757.80075084529i | 71.5812 | 82.1166
83 | 93 | 13.8144113023738-4.85007875387675i | 1 | 13.8144113023738-4.85007875387675i | 0.145367412140575 | 341.375442314959-1728.42812425486i | 2.00816522127159-0.705043397129048i | -533.078545764928-3711.65374814247i | 71.48 | 81.8269
84 | 94 | 13.7817126199795-4.89062656993686i | 1 | 13.7817126199795-4.89062656993686i | 0.145367412140575 | 335.028613593014-1711.16480049956i | 2.00341189843152-0.710937728217658i | -545.331305085919-3666.35240293375i | 71.3797 | 81.5399
85 | 95 | 13.7488211313004-4.93085835378161i | 1 | 13.7488211313004-4.93085835378161i | 0.145367412140575 | 328.873196921242-1694.23138885044i | 1.99863054784079-0.716786118520968i | -557.105523357642-3621.87435117398i | 71.2802 | 81.2555
86 | 96 | 13.7157406995061-4.97077332186269i | 1 | 13.7157406995061-4.97077332186269i | 0.145367412140575 | 322.901650068678-1677.61888705311i | 1.99382173107836-0.722588454136589i | -568.419711318061-3578.19799763526i | 71.1815 | 80.9736
87 | 97 | 13.6824751793629-5.01037074589072i | 1 | 13.6824751793629-5.01037074589072i | 0.145367412140575 | 317.106794800873-1661.31860162928i | 1.98898600850163-0.728344629194976i | -579.29150281866-3535.30248517858i | 71.0836 | 80.6943
88 | 98 | 13.6490284163682-5.04964995235629i | 1 | 13.6490284163682-5.04964995235629i | 0.145367412140575 | 311.481796228877-1645.32213562992i | 1.98412393912062-0.734054545789812i | -589.737704449739-3493.16766532097i | 70.9864 | 80.4173
89 | 99 | 13.6154042459004-5.08861032203736i | 1 | 13.6154042459004-5.08861032203736i | 0.145367412140575 | 306.020143496749-1629.62137690544i | 1.97923608047434-0.739718113906389i | -599.774341945324-3451.7740700483i | 70.89 | 80.1428
90 | 100 | 13.5816064923852-5.12725128949352i | 1 | 13.5816064923852-5.12725128949352i | 0.145367412140575 | 300.71563171055-1614.20848687324i | 1.97432298850967-0.745335251348099i | -609.416703601554-3411.10288482653i | 70.7943 | 79.8706
91 | 110 | 13.2349138452345-5.49600682578286i | 1 | 13.2349138452345-5.49600682578286i | 0.145367412140575 | 255.136050439566-1474.36325742645i | 1.92392517558521-0.79894028937099i | -687.065536886184-3040.40305888772i | 69.8749 | 77.2663
92 | 120 | 12.874959112954-5.83257811962805i | 1 | 12.874959112954-5.83257811962805i | 0.145367412140575 | 220.181194645532-1356.35251511028i | 1.87159948766584-0.847866787358071i | -737.915238419362-2725.23299451544i | 69.0154 | 74.8492
93 | 130 | 12.505273841694-6.13719635494647i | 1 | 12.505273841694-6.13719635494647i | 0.145367412140575 | 192.804094317955-1255.52759764822i | 1.81785929647628-0.892148351917138i | -769.626161773759-2454.38237035599i | 68.2062 | 72.59
94 | 140 | 12.1291419789392-6.41049513852189i | 1 | 12.1291419789392-6.41049513852189i | 0.145367412140575 | 170.971898283683-1168.44748022626i | 1.763181980964-0.931877088826664i | -787.394866015099-2219.5103376815i | 67.44 | 70.4673
95 | 150 | 11.7495623961915-6.65344254164269i | 1 | 11.7495623961915-6.65344254164269i | 0.145367412140575 | 153.287826342362-1092.51817351991i | 1.70800347931857-0.967193724104608i | -794.860580168751-2014.28386521075i | 66.7109 | 68.4652
96 | 160 | 11.3692264468275-6.8672737343964i | 1 | 11.3692264468275-6.8672737343964i | 0.145367412140575 | 138.767286842493-1025.7513120615i | 1.6527150266155-0.998277811230147i | -794.641994503954-1833.80291039408i | 66.0144 | 66.5715
97 | 170 | 10.9905086421697-7.05342695555887i | 1 | 10.9905086421697-7.05342695555887i | 0.145367412140575 | 126.700523443902-966.599475873974i | 1.59766179942083-1.02533842325217i | -788.666996236049-1674.20997287724i | 65.3466 | 64.7764
98 | 180 | 10.6154682312262-7.21348477985775i | 1 | 10.6154682312262-7.21348477985775i | 0.145367412140575 | 116.565690441215-913.841742415262i | 1.54314314543384-1.04860561496335i | -778.382036087411-1532.42005832817i | 64.7044 | 63.072
99 | 190 | 10.2458593951051-7.34912192217132i | 1 | 10.2458593951051-7.34912192217132i | 0.145367412140575 | 107.972310552524-866.502718785528i | 1.48941406542263-1.06832283533161i | -764.889163342395-1405.93062203289i | 64.0853 | 61.4518
100 | 200 | 9.8831478611154-7.46206019789634i | 1 | 9.8831478611154-7.46206019789634i | 0.145367412140575 | 100.623586060941-823.794295458666i | 1.436687628373-1.08474038020538i | -749.038276050577-1292.68553961109i | 63.4871 | 59.9101
101 | 210 | 9.5285319494383-7.55403076060788i | 1 | 9.5285319494383-7.55403076060788i | 0.145367412140575 | 94.2907216077554-785.073089894194i | 1.38513803098863-1.09810990289987i | -731.490870044751-1190.97616906725i | 62.9081 | 58.442
102 | 220 | 9.18296633857669-7.62674336500112i | 1 | 9.18296633857669-7.62674336500112i | 0.145367412140575 | 88.7950829966943-749.808903668315i | 1.3349040524129-1.10867994603051i | -712.765178725556-1099.36827186666i | 62.3468 | 57.043
103 | 230 | 8.84718713541181-7.68186214568111i | 1 | 8.84718713541181-7.68186214568111i | 0.145367412140575 | 83.9955782820913-717.561030306885i | 1.2860926985982-1.11669242053831i | -693.268863874228-1016.64722750263i | 61.8018 | 55.7093
104 | 240 | 8.52173713270629-7.72098724436889i | 1 | 8.52173713270629-7.72098724436889i | 0.145367412140575 | 79.7795872432815-687.960240105098i | 1.23878287392376-1.12237993488429i | -673.323183126457-941.776371317883i | 61.272 | 54.4371
105 | 250 | 8.20699041191796-7.74564154026254i | 1 | 8.20699041191796-7.74564154026254i | 0.145367412140575 | 76.0563447319955-660.694925238239i | 1.19302895764303-1.1259638660765i | -653.18119064062-873.864873931101i | 60.7565 | 53.2233
106 | 260 | 7.90317569096857-7.75726172127447i | 1 | 7.90317569096857-7.75726172127447i | 0.145367412140575 | 72.7520485281278-635.500331770977i | 1.1488641978884-1.12765306171881i | -633.041670967856-812.142649186934i | 60.2544 | 52.0646
107 | 270 | 7.61039802016406-7.75719296002809i | 1 | 7.61039802016406-7.75719296002809i | 0.145367412140575 | 69.8061971586322-612.150108740927i | 1.106303865551-1.12764306607437i | -613.059959762368-755.940505792504i | 59.7648 | 50.9583
108 | 280 | 7.32865859428628-7.74668651288516i | 1 | 7.32865859428628-7.74668651288516i | 0.145367412140575 | 67.1688169626159-590.449615299039i | 1.06534813431318-1.12611577104241i | -593.356449959025-704.674260168629i | 59.2872 | 49.9016
109 | 290 | 7.05787257741165-7.72689963093263i | 1 | 7.05787257741165-7.72689963093263i | 0.145367412140575 | 64.7983401887564-570.230575218601i | 1.02598467179626-1.12323940321864i | -574.02334721406-657.831878527026i | 58.8209 | 48.8921
110 | 300 | 6.79788493336222-7.6988972497367i | 1 | 6.79788493336222-7.6988972497367i | 0.145367412140575 | 62.6599652967398-551.346773752605i | 0.988190940792271-1.11916876953041i | -555.130080308668-614.962963317341i | 58.3654 | 47.9273
111 | 310 | 6.54848432370822-7.66365500329706i | 1 | 6.54848432370822-7.66365500329706i | 0.145367412140575 | 60.7243782914233-533.670567975428i | 0.951936219580587-1.11404569536746i | -536.727663890214-575.670075219379i | 57.9202 | 47.005
112 | 320 | 6.3094151818781-7.62206318267218i | 1 | 6.3094151818781-7.62206318267218i | 0.145367412140575 | 58.9667470971649-517.090037235442i | 0.917183357110075-1.10799960003701i | -518.852235379554-539.601508478919i | 57.4848 | 46.123
113 | 330 | 6.08038810084139-7.57493132854791i | 1 | 6.08038810084139-7.57493132854791i | 0.145367412140575 | 57.3659243714081-501.506641195301i | 0.883890283029658-1.10114816437358i | -501.527934244463-506.445229346537i | 57.0588 | 45.2795
114 | 340 | 5.86108868714755-7.52299320819898i | 1 | 5.86108868714755-7.52299320819898i | 0.145367412140575 | 55.9038108431424-486.833283301883i | 0.85201129477704-1.09359805422701i | -484.76925309245-475.92375480853i | 56.6418 | 44.4725
115 | 350 | 5.65118503934927-7.46691198036511i | 1 | 5.65118503934927-7.46691198036511i | 0.145367412140575 | 54.5648432968045-472.992700306033i | 0.821498144697737-1.08544567126713i | -468.582961554087-447.789798716865i | 56.2334 | 43.7001
116 | 360 | 5.45033400689705-7.40728539665208i | 1 | 5.45033400689705-7.40728539665208i | 0.145367412140575 | 53.3355800921073-459.916115686697i | 0.792300949884395-1.07677790909799i | -452.969682639979-421.822549737819i | 55.8333 | 42.9608
117 | 370 | 5.25818637877363-7.34465092568369i | 1 | 5.25818637877363-7.34465092568369i | 0.145367412140575 | 52.2043635631462-447.542107980774i | 0.764368946435144-1.06767289814252i | -437.925185092566-397.824473703778i | 55.4412 | 42.253
118 | 380 | 5.07439114122498-7.2794907170919i | 1 | 5.07439114122498-7.2794907170919i | 0.145367412140575 | 51.16104343146-435.815655125587i | 0.737651108388934-1.05820072724499i | -423.441442805097-375.618554422422i | 55.0568 | 41.575
119 | 390 | 4.89859893228683-7.21223634735765i | 1 | 4.89859893228683-7.21223634735765i | 0.145367412140575 | 50.1967489560778-424.687323745864i | 0.71209664990112-1.04842413356157i | -409.507502665289-355.045903526786i | 54.6798 | 40.9255
120 | 400 | 4.73046480839232-7.14327330933406i | 1 | 4.73046480839232-7.14327330933406i | 0.145367412140575 | 49.3037002527918-414.112578417991i | 0.687655427418053-1.03839915519073i | -396.110194512472-335.963682801492i | 54.31 | 40.3032
121 | 410 | 4.56965042586906-7.0729452227911i | 1 | 4.56965042586906-7.0729452227911i | 0.145367412140575 | 48.4750512761435-404.05119073235i | 0.664278256795662-1.02817574324918i | -383.234710782153-318.243292510788i | 53.9471 | 39.7067
122 | 420 | 4.41582572807261-7.00155775524489i | 1 | 4.41582572807261-7.00155775524489i | 0.145367412140575 | 47.7047585372293-394.466731755548i | 0.641917158553686-1.01779833183272i | -370.865078494594-301.768787252155i | 53.5909 | 39.1349
123 | 430 | 4.26867021755676-6.92938225132242i | 1 | 4.26867021755676-6.92938225132242i | 0.145367412140575 | 46.9874708493678-385.326134498013i | 0.620525542807772-1.00730636560757i | -358.984542260839-286.435487257768i | 53.2411 | 38.5865
124 | 440 | 4.12787388222473-6.85665907552447i | 1 | 4.12787388222473-6.85665907552447i | 0.145367412140575 | 46.3184363404219-376.599315392039i | 0.600058343901678-0.99673478573918i | -347.575873734257-272.148758230197i | 52.8975 | 38.0606
125 | 450 | 3.99313783492552-6.78360067796609i | 1 | 3.99313783492552-6.78360067796609i | 0.145367412140575 | 45.6934237105031-368.258845712581i | 0.580472113383741-0.986114475550981i | -336.621620277897-258.82293700145i | 52.56 | 37.5561
126 | 460 | 3.86417471747272-6.7103943958952i | 1 | 3.86417471747272-6.7103943958952i | 0.145367412140575 | 45.1086552955157-360.279665429084i | 0.561725078738047-0.975472667773902i | -326.104303433156-246.380383751679i | 52.2284 | 37.072
127 | 470 | 3.74070891254566-6.63720500584732i | 1 | 3.74070891254566-6.63720500584732i | 0.145367412140575 | 44.560749956939-352.638833238924i | 0.543777174187947-0.964833315546495i | -316.006575973079-234.750644371789i | 51.9024 | 36.6074
128 | 480 | 3.62247660033314-6.56417704246053i | 1 | 3.62247660033314-6.56417704246053i | 0.145367412140575 | 44.0466741838525-345.315307561951i | 0.526590048930217-0.95421742949506i | -306.311344833373-223.869708922923i | 51.5819 | 36.1615
129 | 490 | 3.50922569102857-6.49143690046802i | 1 | 3.50922569102857-6.49143690046802i | 0.145367412140575 | 43.5637000853269-338.289754117991i | 0.510127057322044-0.943643383294871i | -297.001865979303-213.679354127769i | 51.2668 | 35.7333
130 | 500 | 3.40071565930495-6.41909473638049i | 1 | 3.40071565930495-6.41909473638049i | 0.145367412140575 | 43.1093691858617-331.544376401906i | 0.49435323481909-0.933127190112818i | -288.061816241576-204.126559496299i | 50.9568 | 35.3222
131 | 510 | 3.29671730261178-6.3472461860078i | 1 | 3.29671730261178-6.3472461860078i | 0.145367412140575 | 42.6814611257782-325.062765942697i | 0.479235262839731-0.922682752279089i | -279.475346302465-195.162988098784i | 50.6519 | 34.9273
132 | 520 | 3.19701244146208-6.2759739133555i | 1 | 3.19701244146208-6.2759739133555i | 0.145367412140575 | 42.2779665218038-318.829769707263i | 0.464741425196564-0.912322086446246i | -271.227118304751-186.744524196722i | 50.3518 | 34.5481
133 | 530 | 3.10139357674642-6.20534900565208i | 1 | 3.10139357674642-6.20534900565208i | 0.145367412140575 | 41.8970633679094-312.831372403895i | 0.450841558281029-0.902055526380733i | -263.302330966015-178.830860963911i | 50.0565 | 34.1837
134 | 540 | 3.00966351645073-6.1354322283821i | 1 | 3.00966351645073-6.1354322283821i | 0.145367412140575 | 41.5370964584302-307.054591770005i | 0.437506996800345-0.891891905403787i | -255.686734589398-171.385132404301i | 49.7657 | 33.8337
135 | 550 | 2.92163498190395-6.0662751532651i | 1 | 2.92163498190395-6.0662751532651i | 0.145367412140575 | 41.1965593992243-301.487385204705i | 0.424710516538753-0.881838720362818i | -248.366637952385-164.373584324171i | 49.4795 | 33.4973
136 | 560 | 2.83713020178566-5.99792117116969i | 1 | 2.83713020178566-5.99792117116969i | 0.145367412140575 | 40.8740788415301-296.118566338993i | 0.412426275339449-0.871902278876105i | -241.32890871395-157.76527986294i | 49.1976 | 33.1741
137 | 570 | 2.75598050053018-5.93040640100894i | 1 | 2.75598050053018-5.93040640100894i | 0.145367412140575 | 40.5684006302012-290.937730332116i | 0.400629753271959-0.862087831456571i | -234.560968695795-151.531835645411i | 48.9199 | 32.8634
138 | 580 | 2.67802588643072-5.86376050474923i | 1 | 2.67802588643072-5.86376050474923i | 0.145367412140575 | 40.2783776052595-285.93518684846i | 0.389297692755903-0.852399689987507i | -228.050785156469-145.647185101756i | 48.6463 | 32.5648
139 | 590 | 2.60311464363543-5.79800741778951i | 1 | 2.60311464363543-5.79800741778951i | 0.145367412140575 | 40.0029588350912-281.101899809975i | 0.378408039250518-0.842841333895919i | -221.78685897951-140.08736592104i | 48.3768 | 32.2778
140 | 600 | 2.53110293130317-5.73316600314161i | 1 | 2.53110293130317-5.73316600314161i | 0.145367412140575 | 39.741180092474-276.429433138876i | 0.367939882984965-0.83341550524902i | -215.758210532227-134.83032896868i | 48.1111 | 32.0018
141 | 610 | 2.46185439242259-5.66925063706889i | 1 | 2.46185439242259-5.66925063706889i | 0.145367412140575 | 39.4921554121856-271.909901807623i | 0.35787340209338-0.824124293887011i | -209.954363814734-129.855766315914i | 47.8493 | 31.7366
142 | 620 | 2.39523977416766-5.60627173312112i | 1 | 2.39523977416766-5.60627173312112i | 0.145367412140575 | 39.2550695920905-267.535927600672i | 0.348189807426928-0.814969213600674i | -204.365329404846-125.144956306368i | 47.5911 | 31.4816
143 | 630 | 2.33113656114606-5.54423621084036i | 1 | 2.33113656114606-5.54423621084036i | 0.145367412140575 | 39.0291715191338-263.300599067607i | 0.338871289240082-0.80595127026593i | -198.981586609657-120.680623826999i | 47.3366 | 31.2365
144 | 640 | 2.26942862247509-5.48314791480275i | 1 | 2.26942862247509-5.48314791480275i | 0.145367412140575 | 38.8137682181569-259.197435211862i | 0.329900965886954-0.797071022758866i | -193.794065155911-116.446814162586i | 47.0856 | 31.0008
145 | 650 | 2.21000587327694-5.42300798910304i | 1 | 2.21000587327694-5.42300798910304i | 0.145367412140575 | 38.6082195354598-255.22035251501i | 0.32126283461374-0.788328637393572i | -188.794126685914-112.428778998671i | 46.838 | 30.7742
146 | 660 | 2.15276395090994-5.3638152118809i | 1 | 2.15276395090994-5.3638152118809i | 0.145367412140575 | 38.411933380909-251.363634944752i | 0.312941724493298-0.779723936551376i | -183.973546271642-108.612873300826i | 46.5937 | 30.5564
147 | 670 | 2.09760390603174-5.3055662940258i | 1 | 2.09760390603174-5.3055662940258i | 0.145367412140575 | 38.2243614625365-247.62190663653i | 0.304923251515796-0.771256442102792i | -179.324494114928-104.986461941399i | 46.3528 | 30.3471
148 | 680 | 2.04443190841575-5.24825614577833i | 1 | 2.04443190841575-5.24825614577833i | 0.145367412140575 | 38.0449954562313-243.990106974937i | 0.297193775824015-0.762925414162664i | -174.839517564602-101.537835070849i | 46.115 | 30.1458
149 | 690 | 1.99315896730642-5.19187811456756i | 1 | 1.99315896730642-5.19187811456756i | 0.145367412140575 | 37.8733635605376-240.463467832669i | 0.289740361062115-0.754729885663974i | -170.511523551046-98.2561313418404i | 45.8803 | 29.9524
150 | 700 | 1.94370066599334-5.13642419708151i | 1 | 1.94370066599334-5.13642419708151i | 0.145367412140575 | 37.7090273929486-237.037492752309i | 0.282550735791364-0.74666869318597i | -166.333761513591-95.1312681921119i | 45.6487 | 29.7665
151 | 710 | 1.89597691020592-5.08188522826006i | 1 | 1.89597691020592-5.08188522826006i | 0.145367412140575 | 37.5515791895533-233.707937880283i | 0.275613256914918-0.73874050442758i | -162.299806875679-92.153878478597i | 45.42 | 29.5879
152 | 720 | 1.84991168987198-5.02825104962178i | 1 | 1.84991168987198-5.02825104962178i | 0.145367412140575 | 37.400639274629-230.47079448342i | 0.268916875045288-0.730943842676648i | -158.403545106022-89.3152528316466i | 45.1942 | 29.4163
153 | 730 | 1.8054328537434-4.97551065908671i | 1 | 1.8054328537434-4.97551065908671i | 0.145367412140575 | 37.2558537708457-227.322272897005i | 0.262451101742251-0.723277108589282i | -154.639156390383-86.607287165774i | 44.9712 | 29.2515
154 | 740 | 1.76247189636529-4.92365234423276i | 1 | 1.76247189636529-4.92365234423276i | 0.145367412140575 | 37.1168925242935-224.258787769537i | 0.256205978545114-0.715738599560992i | -151.001100927674-84.022434843229i | 44.7511 | 29.0931
155 | 750 | 1.7209637568499-4.87266380072245i | 1 | 1.7209637568499-4.87266380072245i | 0.145367412140575 | 36.9834472216032-221.276944483616i | 0.250172047720992-0.708326526942081i | -147.484104855226-81.5536630397344i | 44.5336 | 28.9411
156 | 760 | 1.68084662891037-4.8225322374556i | 1 | 1.68084662891037-4.8225322374556i | 0.145367412140575 | 36.8552296791118-218.373526645118i | 0.24434032464991-0.701039031323417i | -144.083146801131-79.1944129088605i | 44.3187 | 28.7951
157 | 770 | 1.64206178161-4.77324446984194i | 1 | 1.64206178161-4.77324446984194i | 0.145367412140575 | 36.7319702863337-215.545484543892i | 0.238702271767588-0.693874196095234i | -140.793445056003-76.9385631832964i | 44.1065 | 28.655
158 | 780 | 1.60455339028977-4.72478700244251i | 1 | 1.60455339028977-4.72478700244251i | 0.145367412140575 | 36.6134165880452-212.789924499145i | 0.23324977398781-0.686830059460492i | -137.610445352258-74.7803968885276i | 43.8968 | 28.5206
159 | 790 | 1.56826837714701-4.67714610209825i | 1 | 1.56826837714701-4.67714610209825i | 0.145367412140575 | 36.4993319910455-210.10409901141i | 0.22797511552776-0.6799046250654i | -134.529809235712-72.7145708774915i | 43.6895 | 28.3916
160 | 800 | 1.53315626095286-4.63030786254808i | 1 | 1.53315626095286-4.63030786254808i | 0.145367412140575 | 36.3894945832321-207.485397650779i | 0.222870958061837-0.673095871392772i | -131.547403011876-70.7360879243135i | 43.4847 | 28.2679
161 | 810 | 1.49916901541204-4.58425826143418i | 1 | 1.49916901541204-4.58425826143418i | 0.145367412140575 | 36.2836960539729-204.931338618003i | 0.217930320131782-0.666401760048738i | -128.659287247574-68.840271141497i | 43.2822 | 28.1494
162 | 820 | 1.46626093568717-4.53898321049863i | 1 | 1.46626093568717-4.53898321049863i | 0.145367412140575 | 36.1817407059707-202.439560921212i | 0.213146557743662-0.659820243059705i | -125.861706807283-67.0227405084315i | 43.0821 | 28.0358
163 | 830 | 1.43438851262907-4.49446859969216i | 1 | 1.43438851262907-4.49446859969216i | 0.145367412140575 | 36.083444549868-200.007817116514i | 0.208513346085056-0.653349269284323i | -123.151081402859-65.2793913200499i | 42.8842 | 27.927
164 | 840 | 1.40351031427424-4.45070033584051i | 1 | 1.40351031427424-4.45070033584051i | 0.145367412140575 | 35.9886344737623-197.633966565645i | 0.204024662298651-0.646986790034323i | -120.523996634958-63.6063743831967i | 42.6885 | 27.8228
165 | 850 | 1.3735868741916-4.40766437644699i | 1 | 1.3735868741916-4.40766437644699i | 0.145367412140575 | 35.8971474806406-195.315969168213i | 0.199674769251494-0.6407307639883i | -117.977195504281-62.0000778050664i | 42.4951 | 27.7231
166 | 860 | 1.34458058628051-4.36534675914957i | 1 | 1.34458058628051-4.36534675914957i | 0.145367412140575 | 35.808829987452-193.051879530036i | 0.195458200242055-0.634579161473819i | -115.507570370994-60.4571102330827i | 42.3037 | 27.6277
167 | 870 | 1.31645560564247-4.32373362729725i | 1 | 1.31645560564247-4.32373362729725i | 0.145367412140575 | 35.7235371801943-190.839841532596i | 0.191369744590199-0.628529968185383i | -113.112155340954-58.9742854190638i | 42.1145 | 27.5366
168 | 880 | 1.28917775516881-4.28281125206202i | 1 | 1.28917775516881-4.28281125206202i | 0.145367412140575 | 35.6411324199561-188.67808327179i | 0.187404434058086-0.622581188398792i | -110.788119057806-57.5486079926092i | 41.9273 | 27.4495
169 | 890 | 1.26271443750577-4.24256605145953i | 1 | 1.26271443750577-4.24256605145953i | 0.145367412140575 | 35.561486695365-186.564912337016i | 0.183557530052756-0.616730847736129i | -108.532757880619-56.1772603394811i | 41.7421 | 27.3664
170 | 900 | 1.23703455207723-4.20298460661329i | 1 | 1.23703455207723-4.20298460661329i | 0.145367412140575 | 35.4844781173437-184.498711404217i | 0.179824511563942-0.610976995530047i | -106.343489427361-54.8575904905264i | 41.5589 | 27.2871
171 | 910 | 1.21210841686335-4.16405367556204i | 1 | 1.21210841686335-4.16405367556204i | 0.145367412140575 | 35.4099914524816-182.477934118782i | 0.176201063793234-0.605317706830903i | -104.217846465185-53.5871009354391i | 41.3776 | 27.2115
172 | 920 | 1.18790769465065-4.12576020487914i | 1 | 1.18790769465065-4.12576020487914i | 0.145367412140575 | 35.337917691683-180.501101246307i | 0.172683067433241-0.599751084095849i | -102.153471129264-52.3634382835671i | 41.1983 | 27.1395
173 | 930 | 1.16440532348563-4.08809133934518i | 1 | 1.16440532348563-4.08809133934518i | 0.145367412140575 | 35.2681536510786-178.566797071125i | 0.169266588557815-0.594275258594906i | -100.148109452656-51.1843837010846i | 41.0207 | 27.071
174 | 940 | 1.14157545107971-4.05103442988959i | 1 | 1.14157545107971-4.05103442988959i | 0.145367412140575 | 35.2006016024705-176.673666024198i | 0.165947869086667-0.588888391565419i | -98.1996061904573-50.0478440602591i | 40.845 | 27.0059
175 | 950 | 1.11939337292839-4.01457703999506i | 1 | 1.11939337292839-4.01457703999506i | 0.145367412140575 | 35.1351689308424-174.820409523496i | 0.16272331778991-0.583588675143051i | -96.305899922247-48.9518437423317i | 40.6711 | 26.944
176 | 960 | 1.0978354739218-3.97870695073836i | 1 | 1.0978354739218-3.97870695073836i | 0.145367412140575 | 35.0717678166881-173.005783011441i | 0.159589501800134-0.578374333094554i | -94.4650184176281-47.894517040762i | 40.499 | 26.8854
177 | 970 | 1.07687917323694-3.94341216462311i | 1 | 1.07687917323694-3.94341216462311i | 0.145367412140575 | 35.0103149411306-171.228593175191i | 0.156543138601536-0.573243621374925i | -92.6750742503674-46.8741011163003i | 40.3285 | 26.8298
178 | 980 | 1.05650287231514-3.90868090834406i | 1 | 1.05650287231514-3.90868090834406i | 0.145367412140575 | 34.9507312119765-169.487695336771i | 0.153581088467536-0.568194828529248i | -90.9342606474224-45.8889294596362i | 40.1598 | 26.7773
179 | 990 | 1.03668590573987-3.87450163460768i | 1 | 1.03668590573987-3.87450163460768i | 0.145367412140575 | 34.8929415090277-167.781991001046i | 0.150700347320013-0.563226275957346i | -89.2408475598007-44.9374258212281i | 39.9927 | 26.7276
180 | 1000 | 1.01740849484165-3.84086302312122i | 1 | 1.01740849484165-3.84086302312122i | 0.145367412140575 | 34.8368744471182-166.110425550523i | 0.147898039984968-0.558336318057557i | -87.5931779429218-44.0180985714287i | 39.8273 | 26.6808
181 | 1100 | 0.850511692096014-3.53188401513542i | 1 | 0.850511692096014-3.53188401513542i | 0.145367412140575 | 34.3575146907668-151.067779586005i | 0.123636683675299-0.513420839260899i | -73.3134970046354-36.3173833056568i | 38.2567 | 26.3525
182 | 1200 | 0.720977881872556-3.26615392068675i | 1 | 0.720977881872556-3.26615392068675i | 0.145367412140575 | 33.9927374283757-138.535107368147i | 0.104806688898407-0.474792343103026i | -62.2127419728908-30.6588973515452i | 36.8218 | 26.2344
183 | 1300 | 0.61857596908616-3.03577692963084i | 1 | 0.61857596908616-3.03577692963084i | 0.145367412140575 | 33.7086808916381-127.933617294944i | 0.0899207878384034-0.441303036096496i | -53.4263825882965-26.379634878466i | 35.5026 | 26.2782
184 | 1400 | 0.536309086919349-2.83450123711247i | 1 | 0.536309086919349-2.83450123711247i | 0.145367412140575 | 33.4831222576104-118.849748406685i | 0.0779618640729405-0.412044109548298i | -46.3609321260863-23.062271225919i | 34.2833 | 26.4481
185 | 1500 | 0.469275277135633-2.65737223851625i | 1 | 0.469275277135633-2.65737223851625i | 0.145367412140575 | 33.3009874833034-110.980143322909i | 0.0682173326187581-0.386295325407314i | -40.5994060389919-20.4347851473839i | 33.1511 | 26.7174
186 | 1600 | 0.413964973882807-2.5004434606004i | 1 | 0.413964973882807-2.5004434606004i | 0.145367412140575 | 33.151759381839-104.097236583592i | 0.0601770169701844-0.363482995071304i | -35.8426013451377-18.3143619644342i | 32.0954 | 27.0655
187 | 1700 | 0.367816077520085-2.36054937977459i | 1 | 0.367816077520085-2.36054937977459i | 0.145367412140575 | 33.0279192934371-98.0269781632296i | 0.0534684713327919-0.343146954567871i | -31.8717066662805-16.5747825930172i | 31.1077 | 27.4765
188 | 1800 | 0.328925101309019-2.2351309997107i | 1 | 0.328925101309019-2.2351309997107i | 0.145367412140575 | 32.9239768031099-92.6339770433138i | 0.0478149907653685-0.324915209223121i | -28.5239283853982-15.126793568325i | 30.1805 | 27.9379
189 | 1900 | 0.295855328506402-2.12210298489586i | 1 | 0.295855328506402-2.12210298489586i | 0.145367412140575 | 32.8358469299509-87.8113332447031i | 0.0430077234729753-0.308484619210101i | -25.6762506735592-13.9059192746085i | 29.3077 | 28.4394
190 | 2000 | 0.267506718405149-2.01975247576195i | 1 | 0.267506718405149-2.01975247576195i | 0.145367412140575 | 32.760439527662-83.4735184844439i | 0.038886759384774-0.293606190566034i | -23.2343944461094-12.8646824792908i | 28.484 | 28.9729
191 | 2100 | 0.243025989480076-1.92666174590292i | 1 | 0.243025989480076-1.92666174590292i | 0.145367412140575 | 32.6953821108492-79.5512898732591i | 0.0353280591736213-0.28007383207215i | -21.1251702071699-11.9675136348292i | 27.7048 | 29.5318
192 | 2200 | 0.221743378341753-1.84164874088281i | 1 | 0.221743378341753-1.84164874088281i | 0.145367412140575 | 32.6388287627296-75.9879901352701i | 0.0322342610688491-0.267715711534082i | -19.2910903197894-11.1873439779706i | 26.9662 | 30.1104
193 | 2300 | 0.203127443476917-1.763721050444i | 1 | 0.203127443476917-1.763721050444i | 0.145367412140575 | 32.5893258737041-72.7368125765743i | 0.0295281107929703-0.256387564840901i | -17.68651302573-10.5032785610542i | 26.2648 | 30.7043
194 | 2400 | 0.186752286816865-1.69204001709429i | 1 | 0.186752286816865-1.69204001709429i | 0.145367412140575 | 32.5457161848184-69.7587495460688i | 0.0271476966459021-0.245967478523291i | -16.2748425006752-9.89897711778858i | 25.5974 | 31.3096
195 | 2500 | 0.172273457359029-1.62589253871554i | 1 | 0.172273457359029-1.62589253871554i | 0.145367412140575 | 32.5070691372825-67.0210330905514i | 0.0250429466767917-0.236351790771748i | -15.0264683913007-9.36150816124791i | 24.9614 | 31.923
196 | 2600 | 0.159410014503858-1.56466875070449i | 1 | 0.159410014503858-1.56466875070449i | 0.145367412140575 | 32.4726295977756-64.4959353410289i | 0.0231730212777174-0.227451847147138i | -13.9172306901867-8.88052526572283i | 24.3545 | 32.5418
197 | 2700 | 0.147931021246209-1.50784423303542i | 1 | 0.147931021246209-1.50784423303542i | 0.145367412140575 | 32.4417796207832-62.1598353994866i | 0.0215043497338738-0.219191414067449i | -12.9272628444588-8.44766638977461i | 23.7745 | 33.1637
198 | 2800 | 0.137645263511932-1.45496572488959i | 1 | 0.137645263511932-1.45496572488959i | 0.145367412140575 | 32.4140095928435-59.9924861227327i | 0.0200091357501371-0.211504602180435i | -12.0401105930544-8.05611000282514i | 23.2194 | 33.7867
199 | 2900 | 0.128393346663502-1.40563957774405i | 1 | 0.128393346663502-1.40563957774405i | 0.145367412140575 | 32.3888962172834-57.9764325668756i | 0.018664208540541-0.204334187819023i | -11.2420541477996-7.70024303077801i | 22.6876 | 34.4092
200 | 3000 | 0.120041562809968-1.35952236148642i | 1 | 0.120041562809968-1.35952236148642i | 0.145367412140575 | 32.3660855470827-56.0965467149084i | 0.0174501313349953-0.197630247436524i | -10.5215819640056-7.37540960283651i | 22.1775 | 35.0297
201 | 3100 | 0.112477090719358-1.31631317483186i | 1 | 0.112477090719358-1.31631317483186i | 0.145367412140575 | 32.3452797850353-54.3396522367909i | 0.0163505036029738-0.191349039791852i | -9.86897866446868-7.0777189083473i | 21.6877 | 35.6469
202 | 3200 | 0.105604208159621-1.2757473137298i | 1 | 0.105604208159621-1.2757473137298i | 0.145367412140575 | 32.3262269247132-52.6942195922446i | 0.0153514104513187-0.185452085542191i | -9.2759997415362-6.80389679427066i | 21.2168 | 36.2599
203 | 3300 | 0.0993412803110064-1.23759102867426i | 1 | 0.0993412803110064-1.23759102867426i | 0.145367412140575 | 32.308712554405-51.1501165584926i | 0.0144409848375425-0.179905405126769i | -8.73561281361838-6.55117007888428i | 20.7638 | 36.8676
204 | 3400 | 0.0936183480737136-1.2016371604575i | 1 | 0.0936183480737136-1.2016371604575i | 0.145367412140575 | 32.2925533228704-49.6984027743847i | 0.0136090569883513-0.174678884347656i | -8.24179035201965-6.31717558276283i | 20.3275 | 37.4695
205 | 3500 | 0.0883751837541703-1.16770148870752i | 1 | 0.0883751837541703-1.16770148870752i | 0.145367412140575 | 32.2775916926943-48.3311594994055i | 0.0128468717597915-0.169745743566109i | -7.78934252544784-6.09988801049055i | 19.9071 | 38.0647
206 | 3600 | 0.0835597135969816-1.13561966200991i | 1 | 0.0835597135969816-1.13561966200991i | 0.145367412140575 | 32.2636916992265-47.0413477415331i | 0.0121468593248008-0.165082091442335i | -7.3737815450692-5.89756233682445i | 19.5014 | 38.6529
207 | 3700 | 0.0791267302761647-1.10524460508891i | 1 | 0.0791267302761647-1.10524460508891i | 0.145367412140575 | 32.2507355007272-45.8226893878336i | 0.0115024480113913-0.160666548024107i | -6.99121091669786-5.70868744656605i | 19.1098 | 39.2334
208 | 3800 | 0.0750368360941402-1.07644431929892i | 1 | 0.0750368360941402-1.07644431929892i | 0.145367412140575 | 32.2386205554113-44.6695671011624i | 0.0109079106782217-0.156479925009907i | -6.63823451680739-5.53194857490792i | 18.7314 | 39.806
209 | 3900 | 0.0712555708967474-1.04910000895568i | 1 | 0.0712555708967474-1.04910000895568i | 0.145367412140575 | 32.2272572985034-43.5769396152402i | 0.0103582379418594-0.152504953378541i | -6.31188154509028-5.3661966811392i | 18.3655 | 40.3703
210 | 4000 | 0.0677526887604804-1.02310447886587i | 1 | 0.0677526887604804-1.02310447886587i | 0.145367412140575 | 32.2165672205908-42.5402697337983i | 0.00984903303067686-0.148726050442163i | -6.00954426756149-5.210423323265i | 18.0115 | 40.9261
211 | 4100 | 0.06450155517835-0.998360758579345i | 1 | 0.06450155517835-0.998360758579345i | 0.145367412140575 | 32.2064812699552-41.5554628651184i | 0.00937642415531924-0.145129119857381i | -5.72892612194327-5.06373992620579i | 17.6687 | 41.4731
212 | 4200 | 0.0614786423670784-0.974780916988368i | 1 | 0.0614786423670784-0.974780916988368i | 0.145367412140575 | 32.1969385179355-40.6188143363124i | 0.0089369911428181-0.141701379306616i | -5.46799826289417-4.92536058139717i | 17.3366 | 42.0113
213 | 4300 | 0.0586631048811385-0.95228503738453i | 1 | 0.0586631048811385-0.95228503738453i | 0.145367412140575 | 32.1878850389647-39.7269640582652i | 0.00852770374470224-0.13843121150478i | -5.22496301621168-4.79458770188579i | 17.0147 | 42.5405
214 | 4400 | 0.0560364212724171-0.93080032830449i | 1 | 0.0560364212724171-0.93080032830449i | 0.145367412140575 | 32.1792729667111-38.8768573719662i | 0.00814586954599034-0.135308034945221i | -4.99822301617473-4.67079999960166i | 16.7023 | 43.0605
215 | 4500 | 0.0535820903181354-0.910260349717487i | 1 | 0.0535820903181354-0.910260349717487i | 0.145367412140575 | 32.1710596953723-38.0657111147935i | 0.0077890898066299-0.132322191412606i | -4.78635503924696-4.55344236138378i | 16.3991 | 43.5715
216 | 4600 | 0.0512853725332165-0.890604337537236i | 1 | 0.0512853725332165-0.890604337537236i | 0.145367412140575 | 32.1632072011582-37.2909841124991i | 0.00745522188581901-0.129464847788959i | -4.58808773578098-4.44201728560193i | 16.1047 | 44.0733
217 | 4700 | 0.0491330694212361-0.871776612239383i | 1 | 0.0491330694212361-0.871776612239383i | 0.145367412140575 | 32.1556814637325-36.5503514378218i | 0.00714234715228831-0.126727910085917i | -4.40228261068857-4.33607760779434i | 15.8185 | 44.5659
218 | 4800 | 0.0471133343023133-0.853726059659217i | 1 | 0.0471133343023133-0.853726059659217i | 0.145367412140575 | 32.1484519711269-35.841681886484i | 0.00684874348484107-0.124103947969631i | -4.22791772299929-4.23522029603472i | 15.5403 | 45.0494
219 | 4900 | 0.0452155096642816-0.836405673931321i | 1 | 0.0452155096642816-0.836405673931321i | 0.145367412140575 | 32.1414912946473-35.1630182109926i | 0.00657286162851378-0.12158612831909i | -4.06407366947445-4.13908113805967i | 15.2697 | 45.5239
220 | 5000 | 0.0434299868746631-0.819772154091829i | 1 | 0.0434299868746631-0.819772154091829i | 0.145367412140575 | 32.1347747226823-34.512559726187i | 0.00631330480126891-0.119168156585234i | -3.90992149406309-4.04733017500724i | 15.0063 | 45.9893
221 | 5100 | 0.0417480848110494-0.803785547156659i | 1 | 0.0417480848110494-0.803785547156659i | 0.145367412140575 | 32.1282799442736-33.888646961032i | 0.0060688110508075-0.11684422490616i | -3.76471222691103-3.9596677628308i | 14.7497 | 46.4458
222 | 5200 | 0.040161944551887-0.788408931564875i | 1 | 0.040161944551887-0.788408931564875i | 0.145367412140575 | 32.1219867748609-33.2897480812219i | 0.00583823794604108-0.114608966090102i | -3.62776780689758-3.87582116348868i | 14.4998 | 46.8934
223 | 5300 | 0.0386644377459833-0.773608135774996i | 1 | 0.0386644377459833-0.773608135774996i | 0.145367412140575 | 32.1158769179057-32.714446848737i | 0.00562054925700396-0.112457412708506i | -3.49847318264993-3.79554158498147i | 14.2562 | 47.3322
224 | 5400 | 0.037249086668828-0.759351487555125i | 1 | 0.037249086668828-0.759351487555125i | 0.145367412140575 | 32.1099337571185-32.1614319191313i | 0.00541480333364752-0.110384960650985i | -3.3762694205214-3.71860160305585i | 14.0187 | 47.7624
225 | 5500 | 0.0359099942940457-0.745609590140863i | 1 | 0.0359099942940457-0.745609590140863i | 0.145367412140575 | 32.1041421748894-31.6294873063113i | 0.00522014294050824-0.108387336585972i | -3.26064767557557-3.64479290858757i | 13.7869 | 48.184
226 | 5600 | 0.0346417829723826-0.732355121969183i | 1 | 0.0346417829723826-0.732355121969183i | 0.145367412140575 | 32.0984883932051-31.1174838688781i | 0.0050357863426307-0.106460568848555i | -3.1511439043469-3.57392433380328i | 13.5608 | 48.5972
227 | 5700 | 0.033439540529173-0.719562657148174i | 1 | 0.033439540529173-0.719562657148174i | 0.145367412140575 | 32.092959833931-30.624371692588i | 0.00486101946989575-0.104600961342626i | -3.04733421695929-3.50582011801046i | 13.3399 | 49.0021
228 | 5800 | 0.0322987727727611-0.707208504206091i | 1 | 0.0322987727727611-0.707208504206091i | 0.145367412140575 | 32.0875449958035-30.1491732607863i | 0.00469518901329275-0.102805070100246i | -2.94883078181176-3.44031837969228i | 13.1242 | 49.3988
229 | 5900 | 0.031215361557613-0.695270560989437i | 1 | 0.031215361557613-0.695270560989437i | 0.145367412140575 | 32.0822333458957-29.6909773193321i | 0.00453769632866259-0.10106968218856i | -2.85527820906367-3.37726976694524i | 12.9134 | 49.7875
230 | 6000 | 0.0301855276723153-0.683728183858201i | 1 | 0.0301855276723153-0.683728183858201i | 0.145367412140575 | 32.0770152236331-29.2489333549979i | 0.00438799204182219-0.0993917966950419i | -2.76635035004007-3.31653626248462i | 12.7073 | 50.1682
231 | 6100 | 0.029205797928715-0.672562069564717i | 1 | 0.029205797928715-0.672562069564717i | 0.145367412140575 | 32.0718817557363-28.822246616945i | 0.00424557126439786-0.0977686075565323i | -2.68174745881237-3.25799012298838i | 12.5057 | 50.5412
232 | 6200 | 0.0282729759176756-0.661754148406955i | 1 | 0.0282729759176756-0.661754148406955i | 0.145367412140575 | 32.0668247806842-28.4101736199684i | 0.0041099693426653-0.0961974880272091i | -2.60119366989261-3.20151293550835i | 12.3085 | 50.9065
233 | 6300 | 0.0273841159721828-0.651287487422813i | 1 | 0.0273841159721828-0.651287487422813i | 0.145367412140575 | 32.0618367815064-28.0120180759813i | 0.0039807580726336-0.0946759766061916i | -2.52443475246238-3.14699477616415i | 12.1156 | 51.2643
234 | 6400 | 0.026536499942223-0.641146202543588i | 1 | 0.026536499942223-0.641146202543588i | 0.145367412140575 | 32.0569108258641-27.6271272069039i | 0.00385754232386948-0.0932017642675183i | -2.45123610704332-3.0943334584246i | 11.9266 | 51.6148
235 | 6500 | 0.025727616439873-0.631315378755676i | 1 | 0.025727616439873-0.631315378755676i | 0.145367412140575 | 32.0520405125364-27.2548883978853i | 0.00373995702240965-0.0917726828542596i | -2.38138097516995-3.04343386004755i | 11.7416 | 51.9581
236 | 6600 | 0.0249551422589978-0.621780997433024i | 1 | 0.0249551422589978-0.621780997433024i | 0.145367412140575 | 32.0472199235372-26.8947261547632i | 0.00362766444979041-0.0903866945150242i | -2.31466883658458-2.99420731924304i | 11.5603 | 52.2942
237 | 6700 | 0.0242169257131392-0.612529870101293i | 1 | 0.0242169257131392-0.612529870101293i | 0.145367412140575 | 32.0424435811965-26.5460993339781i | 0.00352035182091959-0.0890418820754275i | -2.25091397185088-2.94657109189412i | 11.3827 | 52.6234
238 | 6800 | 0.0235109716686824-0.603549577980318i | 1 | 0.0235109716686824-0.603549577980318i | 0.145367412140575 | 32.0377064096285-26.2084986168965i | 0.00341772910838674-0.087736440249535i | -2.18994417116922-2.9004478627506i | 11.2085 | 52.9459
239 | 6900 | 0.0228354280790945-0.594828416726107i | 1 | 0.0228354280790945-0.594828416726107i | 0.145367412140575 | 32.0330037000774-25.8814442037479i | 0.00331952708498019-0.0864686676071497i | -2.13159957265119-2.85576530443333i | 11.0377 | 53.2616
240 | 7000 | 0.0221885738507001-0.586355345858877i | 1 | 0.0221885738507001-0.586355345858877i | 0.145367412140575 | 32.0283310797058-25.5644837052177i | 0.00322549555976631-0.0852369592222968i | -2.0757316154364-2.812455678878i | 10.8702 | 53.5708
241 | 7100 | 0.0215688078916795-0.578119942420609i | 1 | 0.0215688078916795-0.578119942420609i | 0.145367412140575 | 32.0236844834366-25.2571902122067i | 0.00313540178617066-0.0840397999365422i | -2.02220209486391-2.77045547652397i | 10.7058 | 53.8737
242 | 7200 | 0.0209746392143066-0.570112358455738i | 1 | 0.0209746392143066-0.570112358455738i | 0.145367412140575 | 32.0190601285146-24.9591605264393i | 0.00304902902316597-0.0828757581780705i | -1.97088230849049-2.72970508913885i | 10.5445 | 54.1702
243 | 7300 | 0.0204046779762747-0.562323281952505i | 1 | 0.0204046779762747-0.562323281952505i | 0.145367412140575 | 32.0144544914887-24.6700135364946i | 0.00296617523297284-0.0817434802838306i | -1.92165228311249-2.69014851267165i | 10.3861 | 54.4607
244 | 7400 | 0.0198576273606906-0.554743900921191i | 1 | 0.0198576273606906-0.554743900921191i | 0.145367412140575 | 32.0098642873587-24.3893887255071i | 0.00288665190067547-0.0806416852776811i | -1.8744000741319-2.65173307696326i | 10.2305 | 54.7451
245 | 7500 | 0.0193322762062305-0.547365870319621i | 1 | 0.0193322762062305-0.547365870319621i | 0.145367412140575 | 32.0052864506523-24.1169447982455i | 0.00281028296288654-0.0795691600624369i | -1.82902112963398-2.61440919951948i | 10.0777 | 55.0237
246 | 7600 | 0.0188274923093176-0.540181281566368i | 1 | 0.0188274923093176-0.540181281566368i | 0.145367412140575 | 32.0007181182365-23.8523584165779i | 0.00273690383410208-0.0785247549880822i | -1.78541771243788-2.57813016087991i | 9.9275 | 55.2965
247 | 7700 | 0.0183422163292184-0.533182634408821i | 1 | 0.0183422163292184-0.533182634408821i | 0.145367412140575 | 31.9961566136782-23.5953230334681i | 0.00266636052070108-0.0775073797623046i | -1.74349837416038-2.54285189940016i | 9.7799 | 55.5636
248 | 7800 | 0.0178754562348434-0.526362810936853i | 1 | 0.0178754562348434-0.526362810936853i | 0.145367412140575 | 31.9915994330027-23.345547816662i | 0.00259850881369129-0.0765159996729291i | -1.70317747601332-2.50853282351416i | 9.6348 | 55.8253
249 | 7900 | 0.0174262822389379-0.519715051553782i | 1 | 0.0174262822389379-0.519715051553782i | 0.145367412140575 | 31.9870442317017-23.1027566541162i | 0.00253321355230567-0.0755496320948788i | -1.66437475165004-2.47513363975951i | 9.4922 | 56.0816
250 | 8000 | 0.0169938221714014-0.513232932734981i | 1 | 0.0169938221714014-0.513232932734981i | 0.145367412140575 | 31.982488812875-22.866687234018i | 0.00247034795143375-0.074607343257002i | -1.62701490789825-2.44261719504002i | 9.3518 | 56.3326
251 | 8100 | 0.0165772572487759-0.50691034642104i | 1 | 0.0165772572487759-0.50691034642104i | 0.145367412140575 | 31.9779311163872-22.6370901929494i | 0.00240979298664314-0.073688245246509i | -1.59102725967377-2.41094833176529i | 9.2138 | 56.5785
252 | 8200 | 0.0161758182016205-0.500741480907175i | 1 | 0.0161758182016205-0.500741480907175i | 0.145367412140575 | 31.9733692089469-22.4137283263795i | 0.00235143683122598-0.0727914932309152i | -1.55634539577292-2.38009375465435i | 9.0779 | 56.8193
253 | 8300 | 0.0157887817255934-0.494720803103806i | 1 | 0.0157887817255934-0.494720803103806i | 0.145367412140575 | 31.9688012750156-22.1963758562271i | 0.00229517434030191-0.0719162828793072i | -1.52290687259523-2.35002190811929i | 8.9442 | 57.0552
254 | 8400 | 0.0154154672256946-0.48884304205499i | 1 | 0.0154154672256946-0.48884304205499i | 0.145367412140575 | 31.9642256084698-21.9848177507399i | 0.00224090657753707-0.0710618479664602i | -1.49065293316152-2.3207028632583i | 8.8125 | 57.2862
255 | 8500 | 0.0150552338263246-0.483103173611967i | 1 | 0.0150552338263246-0.483103173611967i | 0.145367412140575 | 31.9596406049476-21.7788490923805i | 0.00218854038050405-0.0702274581448706i | -1.45952824906828-2.29210821358864i | 8.6829 | 57.5126
256 | 8600 | 0.0147074776226495-0.477496406168574i | 1 | 0.0147074776226495-0.477496406168574i | 0.145367412140575 | 31.9550447548109-21.5782744898124i | 0.00213798796111997-0.0694124168711505i | -1.42948068326414-2.26421097873817i | 8.5552 | 57.7343
257 | 8700 | 0.0143716291512772-0.472018167373728i | 1 | 0.0143716291512772-0.472018167373728i | 0.145367412140575 | 31.9504366366749-21.3829075304375i | 0.00208916653796521-0.0686160594744556i | -1.40046107175057-2.2369855153939i | 8.4295 | 57.9514
258 | 8800 | 0.0140471510604776-0.466664091743893i | 1 | 0.0140471510604776-0.466664091743893i | 0.145367412140575 | 31.9458149114446-21.19257027026i | 0.00204199799760936-0.0678377513557416i | -1.37242302250181-2.21040743487519i | 8.3055 | 58.1642
259 | 8900 | 0.0137335359621601-0.461430009105227i | 1 | 0.0137335359621601-0.461430009105227i | 0.145367412140575 | 31.9411783168221-21.0070927581401i | 0.00199640858235874-0.0670768863076288i | -1.34532273006922-2.18445352676193i | 8.1834 | 58.3726
260 | 9000 | 0.0134303044495885-0.456311933801397i | 1 | 0.0134303044495885-0.456311933801397i | 0.145367412140575 | 31.9365256622349-20.8263125917647i | 0.00195232860209673-0.0663328849455705i | -1.31911880448804-2.1591016880634i | 8.063 | 58.5769
261 | 9100 | 0.0131370032663801-0.451306054608545i | 1 | 0.0131370032663801-0.451306054608545i | 0.145367412140575 | 31.9318558241554-20.6500745028923i | 0.00190969216811596-0.0656051932418172i | -1.29377211323937-2.13433085746275i | 7.9443 | 58.7769
262 | 9200 | 0.0128532036137411-0.446408725304006i | 1 | 0.0128532036137411-0.446408725304006i | 0.145367412140575 | 31.9271677417712-20.4782299696486i | 0.00186843694704543-0.0648932811544162i | -1.26924563514196-2.11012095421635i | 7.8273 | 58.9729
263 | 9300 | 0.0125784995841406-0.441616455839886i | 1 | 0.0125784995841406-0.441616455839886i | 0.145367412140575 | 31.9224604129828-20.310636853833i | 0.00182850393315782-0.0641966413441367i | -1.24550432515531-2.08645282132683i | 7.7119 | 59.165
264 | 9400 | 0.0123125067107476-0.436925904076774i | 1 | 0.0123125067107476-0.436925904076774i | 0.145367412140575 | 31.9177328906943-20.1471590613763i | 0.00178983723750484-0.0635147879728217i | -1.22251498917353-2.06330817264359i | 7.598 | 59.3532
265 | 9500 | 0.0120548606229569-0.432333868036567i | 1 | 0.0120548606229569-0.432333868036567i | 0.145367412140575 | 31.9129842793798-19.9876662242428i | 0.00175238389247456-0.0628472555772006i | -1.20024616797479-2.04066954357689i | 7.4857 | 59.5375
266 | 9600 | 0.0118052157992311-0.427837278636824i | 1 | 0.0118052157992311-0.427837278636824i | 0.145367412140575 | 31.9082137318942-19.8320334022125i | 0.00171609367049525-0.0621935980127012i | -1.17866802956955-2.01852024513937i | 7.3749 | 59.7182
267 | 9700 | 0.011563244409293-0.423433192872079i | 1 | 0.011563244409293-0.423433192872079i | 0.145367412140575 | 31.9034204465179-19.6801408031103i | 0.0016809189157279-0.0615533874622351i | -1.15775226926022-1.99684432105525i | 7.2655 | 59.8952
268 | 9800 | 0.0113286352384276-0.419118787410432i | 1 | 0.0113286352384276-0.419118787410432i | 0.145367412140575 | 31.898603664207-19.531873520163i | 0.00164681438769475-0.0609262135053503i | -1.13747201678736-1.97562650769966i | 7.1575 | 60.0687
269 | 9900 | 0.0111010926873084-0.41489135257618i | 1 | 0.0111010926873084-0.41489135257618i | 0.145367412140575 | 31.8937626660393-19.387121285274i | 0.00161373711588668-0.0603116822435022i | -1.11780174999421-1.95485219665208i | 7.0509 | 60.2387
270 | 10000 | 0.0108803358413484-0.410748286691665i | 1 | 0.0108803358413484-0.410748286691665i | 0.145367412140575 | 31.8888967708386-19.2457782371019i | 0.00158164626447716-0.0597094154775423i | -1.09871721449186-1.93450739966613i | 6.9456 | 60.4053
271 | 11000 | 0.00899310748214499-0.373452979632842i | 1 | 0.00899310748214499-0.373452979632842i | 0.145367412140575 | 31.8387415972315-17.9993133656288i | 0.00130730476178146-0.0542878932054131i | -0.935521863264831-1.75198879169693i | 5.9601 | 61.8988
272 | 12000 | 0.00755740794520025-0.342363589938924i | 1 | 0.00755740794520025-0.342363589938924i | 0.145367412140575 | 31.7855585796732-17.0030378697764i | 0.00109860083548438-0.0497685090805784i | -0.811296203407418-1.60059941241323i | 5.0787 | 63.1209
273 | 13000 | 0.00643991216252345-0.316050699491603i | 1 | 0.00643991216252345-0.316050699491603i | 0.145367412140575 | 31.7290475980918-16.198851387967i | 0.000936153365478648-0.0459434722903129i | -0.714528225185573-1.47290722836468i | 4.2814 | 64.1213
274 | 14000 | 0.00555309888019733-0.293492428706401i | 1 | 0.00555309888019733-0.293492428706401i | 0.145367412140575 | 31.669028124695-15.545227005721i | 0.000807239613575011-0.0426642348439017i | -0.637660721648169-1.36368357623115i | 3.5531 | 64.9391
275 | 15000 | 0.00483758926978397-0.273938902243779i | 1 | 0.00483758926978397-0.273938902243779i | 0.145367412140575 | 31.6053941646245-15.0116874787763i | 0.00070322783314751-0.0398217893038081i | -0.575566463020282-1.26913998374507i | 2.8825 | 65.6053
276 | 16000 | 0.00425194796254398-0.256827416533219i | 1 | 0.00425194796254398-0.256827416533219i | 0.145367412140575 | 31.5380882132048-14.5753528911531i | 0.000618094671871409-0.0373343369081836i | -0.524667611108385-1.18646255875447i | 2.2608 | 66.1444
277 | 17000 | 0.00376654926434323-0.241727484828347i | 1 | 0.00376654926434323-0.241727484828347i | 0.145367412140575 | 31.4670855626613-14.2187068106988i | 0.000547533519257562-0.0351392989127469i | -0.482406104674952-1.11351654407869i | 1.681 | 66.5764
278 | 18000 | 0.00335975703949551-0.228304166528708i | 1 | 0.00335975703949551-0.228304166528708i | 0.145367412140575 | 31.3923844938728-13.9281070839914i | 0.000488399186252542-0.0331879858691892i | -0.446913806046726-1.04865248914866i | 1.1374 | 66.9173
279 | 19000 | 0.00301547212810383-0.216292957650109i | 1 | 0.00301547212810383-0.216292957650109i | 0.145367412140575 | 31.3139999433809-13.6927669298144i | 0.000438351379644486-0.0314419475178273i | -0.416800724103697-0.990575386067864i | 0.62568 | 67.1803
280 | 20000 | 0.00272151516083045-0.205482203089415i | 1 | 0.00272151516083045-0.205482203089415i | 0.145367412140575 | 31.2319592912482-13.5040417257979i | 0.000395619616031263-0.0298704161040523i | -0.39101536969336-0.938254083576836i | 0.1419 | 67.3762
281 | 21000 | 0.00246853472838368-0.195700527329799i | 1 | 0.00246853472838368-0.195700527329799i | 0.145367412140575 | 31.1462994811464-13.3549195891457i | 0.000358844505244273-0.0284484792124788i | -0.368750473888635-0.890857192847577i | -0.31702 | 67.514
282 | 22000 | 0.00224925454846214-0.186807689053786i | 1 | 0.00224925454846214-0.186807689053786i | 0.145367412140575 | 31.0570649989889-13.2396509063054i | 0.000326968312955359-0.0271557503257101i | -0.349377978263127-0.847706849282845i | -0.75373 | 67.6012
283 | 23000 | 0.00205794447091722-0.178687818931468i | 1 | 0.00205794447091722-0.178687818931468i | 0.145367412140575 | 30.9643064176233-13.1534745211206i | 0.000299158062066241-0.0259753858191112i | -0.332403353646835-0.808244773766122i | -1.1705 | 67.6443
284 | 24000 | 0.00189004237205979-0.171244346296282i | 1 | 0.00189004237205979-0.171244346296282i | 0.145367412140575 | 30.8680793224986-13.0924123877358i | 0.000274750568462365-0.024893347464795i | -0.317432948379096-0.772006971891886i | -1.5692 | 67.6486
285 | 25000 | 0.00174187968390704-0.164396142320541i | 1 | 0.00174187968390704-0.164396142320541i | 0.145367412140575 | 30.7684434985564-13.0531135164665i | 0.000253212541909809-0.0238978417750307i | -0.304150285699153-0.738604606445815i | -1.9515 | 67.6186
286 | 26000 | 0.00161047932309862-0.158074552489746i | 1 | 0.00161047932309862-0.158074552489746i | 0.145367412140575 | 30.6654622993366-13.032733939843i | 0.000234111211504751-0.0229788886207139i | -0.292298613096799-0.707709351811033i | -2.3189 | 67.5584
287 | 27000 | 0.00149340498926296-0.15222108802309i | 1 | 0.00149340498926296-0.15222108802309i | 0.145367412140575 | 30.5592021452186-13.0288433587028i | 0.00021709241856698-0.0221279856391393i | -0.281667887632788-0.679042049328823i | -2.6726 | 67.4712
288 | 28000 | 0.00138864743328959-0.146785611639817i | 1 | 0.00138864743328959-0.146785611639817i | 0.145367412140575 | 30.4497321145735-13.0393517968276i | 0.000201864083752959-0.0213378445035517i | -0.272084953793983-0.652363825838773i | -3.0137 | 67.3602
289 | 29000 | 0.00129453768264034-0.141724898438027i | 1 | 0.00129453768264034-0.141724898438027i | 0.145367412140575 | 30.3371236027318-13.0624514330457i | 0.000188183592843883-0.0206021817218218i | -0.263406049239968-0.627469072422869i | -3.3433 | 67.2278
290 | 30000 | 0.00120968016144508-0.137001484422071i | 1 | 0.00120968016144508-0.137001484422071i | 0.145367412140575 | 30.2214500311759-13.0965700680382i | 0.000175848074587064-0.0199155512498538i | -0.255511028588105-0.604179843570938i | -3.6621 | 67.0762
291 | 31000 | 0.00113290065836639-0.132582737768725i | 1 | 0.00113290065836639-0.132582737768725i | 0.145367412140575 | 30.1027865944647-13.1403335973734i | 0.000164686836919076-0.019273209483952i | -0.248298869404498-0.582341352062033i | -3.971 | 66.9076
292 | 32000 | 0.00106320549120393-0.128440104138275i | 1 | 0.00106320549120393-0.128440104138275i | 0.145367412140575 | 29.9812100359418-13.1925355194488i | 0.000154555430829964-0.018671005553647i | -0.241684145116405-0.561818317097075i | -4.2707 | 66.7235
293 | 33000 | 0.000999749196999441-0.124548489133346i | 1 | 0.000999749196999441-0.124548489133346i | 0.145367412140575 | 29.8567984457496-13.2521119849518i | 0.000145330953557427-0.018105291551333i | -0.235594234170174-0.542491982721105i | -4.5618 | 66.5256
294 | 34000 | 0.000941808772525745-0.120885749684528i | 1 | 0.000941808772525745-0.120885749684528i | 0.145367412140575 | 29.729631076437-13.3181212458796i | 0.000136908303993359-0.0175728485963132i | -0.229967094872161-0.524257667122626i | -4.8448 | 66.3152
295 | 35000 | 0.000888762990289497-0.117432272588652i | 1 | 0.000888762990289497-0.117432272588652i | 0.145367412140575 | 29.5997881726952-13.3897266232168i | 0.000129197175904703-0.0170708255679989i | -0.224749478548835-0.507022735611652i | -5.1204 | 66.0936
296 | 36000 | 0.00084007567850972-0.114170623261496i | 1 | 0.00084007567850972-0.114170623261496i | 0.145367412140575 | 29.4673508126752-13.466182308173i | 0.000122119627387196-0.0165966880460002i | -0.219895485037983-0.490704914145823i | -5.3888 | 65.8618
297 | 37000 | 0.000795282120072647-0.111085251427196i | 1 | 0.000795282120072647-0.111085251427196i | 0.145367412140575 | 29.3324007589957-13.5468214600569i | 0.000115608103716631-0.0161481755269566i | -0.215365387540138-0.475230878423683i | -5.6507 | 65.6209
298 | 38000 | 0.000753977922833937-0.108162243260517i | 1 | 0.000753977922833937-0.108162243260517i | 0.145367412140575 | 29.1950203180421-13.6310461769461i | 0.000109603819453496-0.0157232653941007i | -0.211124670903485-0.460535067370878i | -5.9063 | 65.3717
299 | 39000 | 0.000715809861085903-0.1053891116477i | 1 | 0.000715809861085903-0.1053891116477i | 0.145367412140575 | 29.0552922065108-13.718319002301i | 0.000104055427090762-0.0153201424280203i | -0.207143240148473-0.446558680434245i | -6.1561 | 65.115
300 | 40000 | 0.000680468299077512-0.102754617897692i | 1 | 0.000680468299077512-0.102754617897692i | 0.145367412140575 | 28.9132994244259-13.80815569809i | 0.0000989179156805967-0.0149371728892811i | -0.203394765629969-0.43324882628325i | -6.4002 | 64.8516
301 | 41000 | 0.000647680891801869-0.100248619536184i | 1 | 0.000647680891801869-0.100248619536184i | 0.145367412140575 | 28.7691251340476-13.9001190676091i | 0.0000941516951341375-0.0145728823926402i | -0.199856138517066-0.420557796890407i | -6.6392 | 64.5821
302 | 42000 | 0.000617207322765705-0.0978619398367955i | 1 | 0.000617207322765705-0.0978619398367955i | 0.145367412140575 | 28.6228525442432-13.99381365253i | 0.0000897218312646631-0.0142259369411316i | -0.19650701584055-0.408442445956993i | -6.8731 | 64.3072
303 | 43000 | 0.000588834888138512-0.0955862555520121i | 1 | 0.000588834888138512-0.0955862555520121i | 0.145367412140575 | 28.4745647999989-14.0888811613942i | 0.0000855974038667804-0.0138951266058037i | -0.193329438648579-0.396863654591949i | -7.1024 | 64.0273
304 | 44000 | 0.000562374775204335-0.0934139999493547i | 1 | 0.000562374775204335-0.0934139999493547i | 0.145367412140575 | 28.324344876835-14.1849965127816i | 0.0000817509657245918-0.0135793514303375i | -0.190307510137976-0.385785870280342i | -7.3272 | 63.743
305 | 45000 | 0.000537658913103295-0.0913382787726899i | 1 | 0.000537658913103295-0.0913382787726899i | 0.145367412140575 | 28.1722754799447-14.2818643971825i | 0.0000781580848121403-0.0132776092145603i | -0.187427123224819-0.375176707676475i | -7.5477 | 63.4547
306 | 46000 | 0.000514537297452375-0.0893527971623826i | 1 | 0.000514537297452375-0.0893527971623826i | 0.145367412140575 | 28.0184389479215-14.3792162783351i | 0.000074796955380457-0.0129889848910173i | -0.184675729056147-0.36500660176282i | -7.7641 | 63.1628
307 | 47000 | 0.000492875709071297-0.087451795902567i | 1 | 0.000492875709071297-0.087451795902567i | 0.145367412140575 | 27.862917160973-14.4768077683173i | 0.0000716480663346454-0.0127126412574019i | -0.182042139573961-0.355248505535455i | -7.9767 | 62.8678
308 | 48000 | 0.00047255376183556-0.0856299956356949i | 1 | 0.00047255376183556-0.0856299956356949i | 0.145367412140575 | 27.7057914535386-14.574416321678i | 0.000068693917455329-0.0124478108671697i | -0.179516358520495-0.345877625690656i | -8.1856 | 62.5699
309 | 49000 | 0.000453463226486988-0.0838825479064622i | 1 | 0.000453463226486988-0.0838825479064622i | 0.145367412140575 | 27.5471425312465-14.6718392028554i | 0.0000659187757353289-0.0121937889129202i | -0.17708943629326-0.336871190858184i | -8.391 | 62.2696
310 | 50000 | 0.000435506586703719-0.0822049920792331i | 1 | 0.000435506586703719-0.0822049920792331i | 0.145367412140575 | 27.3870503921518-14.7688916884928i | 0.0000633084654792946-0.0119499269635946i | -0.174753344876397-0.328208247804127i | -8.5931 | 61.9671
311 | 51000 | 0.000418595791364684-0.0805932173229864i | 1 | 0.000418595791364684-0.0805932173229864i | 0.145367412140575 | 27.2255942522052-14.8654054723152i | 0.0000608501869236202-0.0117156274383255i | -0.172500869733937-0.319869481747538i | -8.7919 | 61.6627
312 | 52000 | 0.000402651173123527-0.0790434289817642i | 1 | 0.000402651173123527-0.0790434289817642i | 0.145367412140575 | 27.0628524749015-14.9612272452353i | 0.0000585323590323338-0.0114903387177964i | -0.170325516084178-0.311837057531055i | -8.9876 | 61.3566
313 | 53000 | 0.000387600508432332-0.0775521187515334i | 1 | 0.000387600508432332-0.0775521187515334i | 0.145367412140575 | 26.8989025050606-15.0562174275191i | 0.0000563444828551792-0.011273550808929i | -0.168221427408399-0.304094478879937i | -9.1803 | 61.0492
314 | 54000 | 0.000373378198259142-0.0761160381701388i | 1 | 0.000373378198259142-0.0761160381701388i | 0.145367412140575 | 26.733820806685-15.1502490332916i | 0.000054277022430642-0.0110647914911863i | -0.166183314401337-0.296626463395317i | -9.3703 | 60.7405
315 | 55000 | 0.000359924552107775-0.0747321749987607i | 1 | 0.000359924552107775-0.0747321749987607i | 0.145367412140575 | 26.5676828048444-15.2432066505708i | 0.0000523213007057628-0.0108636228832064i | -0.164206392861497-0.289418831271361i | -9.5575 | 60.4309
316 | 56000 | 0.000347185160717872-0.0733977321335144i | 1 | 0.000347185160717872-0.0733977321335144i | 0.145367412140575 | 26.4005628315206-15.3349855224314i | 0.0000504694083471667-0.0106696383772361i | -0.162286329258355-0.282458406014155i | -9.742 | 60.1205
317 | 57000 | 0.000335110345110856-0.0721101087365248i | 1 | 0.000335110345110856-0.0721101087365248i | 0.145367412140575 | 26.2325340753587-15.4254907169533i | 0.0000487141236503001-0.0104824598962041i | -0.160419192911124-0.275732925682907i | -9.9241 | 59.8095
318 | 58000 | 0.000323654671544511-0.0708668833186571i | 1 | 0.000323654671544511-0.0708668833186571i | 0.145367412140575 | 26.0636685352426-15.5146363753245i | 0.0000470488420296334-0.0103017354345013i | -0.158601413877456-0.269230963378575i | -10.1037 | 59.4981
319 | 59000 | 0.000312776523517107-0.0696657985423935i | 1 | 0.000312776523517107-0.0696657985423935i | 0.145367412140575 | 25.8940369776359-15.6023450289381i | 0.0000454675138020075-0.0101271368488144i | -0.156829745786805-0.262941855878726i | -10.281 | 59.1863
320 | 60000 | 0.000302437723279426-0.068504747544203i | 1 | 0.000302437723279426-0.068504747544203i | 0.145367412140575 | 25.7237088975935-15.6885469775515i | 0.0000439645891668175-0.0099583578698442i | -0.155101232966791-0.256855639464424i | -10.4561 | 58.8745
321 | 61000 | 0.000292603196416408-0.0673817616020632i | 1 | 0.000292603196416408-0.0673817616020632i | 0.145367412140575 | 25.5527524833737-15.7731797216387i | 0.0000425349694471136-0.00979511230956509i | -0.153413181306236-0.250962992110707i | -10.6289 | 58.5626
322 | 62000 | 0.000283240673986948-0.0662949989962905i | 1 | 0.000283240673986948-0.0662949989962905i | 0.145367412140575 | 25.3812345845499-15.8561874429643i | 0.0000411739637904349-0.00963713244195277i | -0.151763132378535-0.24525518131921i | -10.7997 | 58.2509
323 | 63000 | 0.00027432042749131-0.0652427349311018i | 1 | 0.00027432042749131-0.0652427349311018i | 0.145367412140575 | 25.2092206835389-15.937520528179i | 0.000039877250641708-0.00948416753790777i | -0.150148840416414-0.239724016963482i | -10.9684 | 57.9394
324 | 64000 | 0.000265815032595529-0.0642233524009146i | 1 | 0.000265815032595529-0.0642233524009146i | 0.145367412140575 | 25.0367748704401-16.0171351308959i | 0.0000386408433964746-0.00933598253751314i | -0.148568251786111-0.23436180859633i | -11.1352 | 57.6283
325 | 65000 | 0.000257699158101321-0.0632353338996518i | 1 | 0.000257699158101321-0.0632353338996518i | 0.145367412140575 | 24.8639598210914-16.0949927682767i | 0.0000374610597239939-0.00919235684483756i | -0.147019486657246-0.229161326736525i | -11.3001 | 57.3176
326 | 66000 | 0.000249949377125155-0.0622772538836586i | 1 | 0.000249949377125155-0.0622772538836586i | 0.145367412140575 | 24.690836778232-16.1710599486477i | 0.0000363344941188324-0.00905308323228902i | -0.145500822605735-0.224115767710797i | -11.4631 | 57.0075
327 | 67000 | 0.000242543997854897-0.0613477719095045i | 1 | 0.000242543997854897-0.0613477719095045i | 0.145367412140575 | 24.5174655356692-16.2453078270825i | 0.0000352579932983956-0.00891796684307493i | -0.144010679921917-0.219218721677828i | -11.6244 | 56.698
328 | 68000 | 0.000235462911598055-0.0604456263772052i | 1 | 0.000235462911598055-0.0604456263772052i | 0.145367412140575 | 24.3439044253385-16.3177118862632i | 0.0000342286341140942-0.0087868242816704i | -0.142547608426036-0.214464143504962i | -11.7839 | 56.3893
329 | 69000 | 0.00022868745613169-0.0595696288174549i | 1 | 0.00022868745613169-0.0595696288174549i | 0.145367412140575 | 24.1702103071454-16.3882516402382i | 0.000033243703686875-0.00865948278336804i | -0.141110275618646-0.209846326206584i | -11.9418 | 56.0813
330 | 70000 | 0.000222200292617951-0.0587186586684714i | 1 | 0.000222200292617951-0.0587186586684714i | 0.145367412140575 | 23.996438561477-16.4569103589797i | 0.00003230068151475-0.00853577945500143i | -0.139697456015517-0.205359876686482i | -12.098 | 55.7742
331 | 71000 | 0.000215985294567725-0.0578916584941906i | 1 | 0.000215985294567725-0.0578916584941906i | 0.145367412140575 | 23.8226430842688-16.5236748118766i | 0.00003139722333173-0.00841556057982642i | -0.138308021535431-0.200999693555576i | -12.2526 | 55.4681
332 | 72000 | 0.00021002744752321-0.0570876296009053i | 1 | 0.00021002744752321-0.0570876296009053i | 0.145367412140575 | 23.6488762845147-16.5885350285105i | 0.0000305311465249395-0.00829868098032329i | -0.136940932825534-0.19676094682191i | -12.4058 | 55.163
333 | 73000 | 0.00020431275829294-0.0563056280141456i | 1 | 0.00020431275829294-0.0563056280141456i | 0.145367412140575 | 23.4751890841022-16.6514840752437i | 0.0000297004169403475-0.00818500343336621i | -0.135595231422961-0.192639059272008i | -12.5574 | 54.859
334 | 74000 | 0.000198828172713686-0.0555447607817266i | 1 | 0.000198828172713686-0.0555447607817266i | 0.145367412140575 | 23.3016309198621-16.7125178463092i | 0.0000289031369280278-0.0080743981328069i | -0.134270032663618-0.188629689382414i | -12.7076 | 54.556
335 | 75000 | 0.000193561501035883-0.0548041825725275i | 1 | 0.000193561501035883-0.0548041825725275i | 0.145367412140575 | 23.1282497477156-16.7716348682274i | 0.0000281375344956315-0.00796674219504792i | -0.132964519259544-0.184728715617385i | -12.8563 | 54.2543
336 | 76000 | 0.000188501350135491-0.0540830925437625i | 1 | 0.000188501350135491-0.0540830925437625i | 0.145367412140575 | 22.9550920488094-16.8288361165043i | 0.0000274019534542008-0.00786191920364598i | -0.131677935475498-0.180932221983949i | -13.0037 | 53.9538
337 | 77000 | 0.000183637061847739-0.0533807314523399i | 1 | 0.000183637061847739-0.0533807314523399i | 0.145367412140575 | 22.7822028375228-16.8841248436651i | 0.0000266948444539045-0.00775981878939765i | -0.130409581843343-0.17723648472892i | -13.1498 | 53.6546
338 | 78000 | 0.000178958656798985-0.0526963789884061i | 1 | 0.000178958656798985-0.0526963789884061i | 0.145367412140575 | 22.609625671241-16.9375064177801i | 0.0000260147568190218-0.00766033624272357i | -0.129158810359878-0.1736379600744i | -13.2946 | 53.3567
339 | 79000 | 0.000174456783183482-0.0520293513113881i | 1 | 0.000174456783183482-0.0520293513113881i | 0.145367412140575 | 22.4374026617813-16.9889881707137i | 0.0000253603311017522-0.00756337215548932i | -0.127925020119747-0.170133272898712i | -13.438 | 53.0601
340 | 80000 | 0.000170122669993743-0.0513789987708185i | 1 | 0.000170122669993743-0.0513789987708185i | 0.145367412140575 | 22.2655744883705-17.0385792554128i | 0.0000247302922834355-0.00746883208968767i | -0.126707653340558-0.166719206279154i | -13.5803 | 52.7649
341 | 81000 | 0.000165948084267372-0.0507447037959752i | 1 | 0.000165948084267372-0.0507447037959752i | 0.145367412140575 | 22.0941804120649-17.0862905116037i | 0.0000241234435596339-0.00737662627066093i | -0.125506191741874-0.16339269182116i | -13.7213 | 52.4712
342 | 82000 | 0.000161925291960976-0.0501258789399248i | 1 | 0.000161925291960976-0.0501258789399248i | 0.145367412140575 | 21.923258291511-17.1321343393327i | 0.0000235386606524741-0.00728666930276862i | -0.124320153244003-0.160150800705887i | -13.8612 | 52.1789
343 | 83000 | 0.000158047022103684-0.0495219650649525i | 1 | 0.000158047022103684-0.0495219650649525i | 0.145367412140575 | 21.7528445999527-17.1761245798354i | 0.0000229748865997368-0.00719887990560811i | -0.123149088956093-0.15699073539486i | -13.9999 | 51.8881
344 | 84000 | 0.000154306433919817-0.0489324296575915i | 1 | 0.000154306433919817-0.0489324296575915i | 0.145367412140575 | 21.5829744433793-17.2182764032587i | 0.0000224311269755644-0.0071131806690748i | -0.121992580426197-0.153909821936083i | -14.1375 | 51.5988
345 | 85000 | 0.000150697086642962-0.0483567652625863i | 1 | 0.000150697086642962-0.0483567652625863i | 0.145367412140575 | 21.4136815797293-17.2586062028117i | 0.0000219064455024114-0.00702949782571142i | -0.120850237128942-0.150905502821413i | -14.2739 | 51.3111
346 | 86000 | 0.000147212911772525-0.0477944880261046i | 1 | 0.000147212911772525-0.0477944880261046i | 0.145367412140575 | 21.244998439051-17.2971314949453i | 0.0000213999600180507-0.00694776103893852i | -0.119721694168798-0.147975330349567i | -14.4093 | 51.0249
347 | 87000 | 0.000143848187549517-0.0472451363394115i | 1 | 0.000143848187549517-0.0472451363394115i | 0.145367412140575 | 21.0769561445388-17.3338708252002i | 0.0000209108387651854-0.00686790320588889i | -0.118606610179257-0.14511696045346i | -14.5437 | 50.7403
348 | 88000 | 0.000140597515450967-0.0467082695750143i | 1 | 0.000140597515450967-0.0467082695750143i | 0.145367412140575 | 20.9095845343542-17.3688436793896i | 0.0000204382969745016-0.00678986027368418i | -0.117504665400191-0.142328146954276i | -14.677 | 50.4573
349 | 89000 | 0.000137455798522564-0.046183466908006i | 1 | 0.000137455798522564-0.046183466908006i | 0.145367412140575 | 20.7429121841546-17.4020703998091i | 0.0000199815937149414-0.00671357106809672i | -0.116415559917412-0.139606736208139i | -14.8093 | 50.1759
350 | 90000 | 0.000134418221387036-0.0456703262159794i | 1 | 0.000134418221387036-0.0456703262159794i | 0.145367412140575 | 20.5769664302471-17.4335721061861i | 0.0000195400289875723-0.00663897713363278i | -0.115339012049984-0.136950662114252i | -14.9406 | 49.8961
351 | 91000 | 0.000131480231781789-0.0451684630514722i | 1 | 0.000131480231781789-0.0451684630514722i | 0.145367412140575 | 20.411773393297-17.4633706211092i | 0.0000191129410417616-0.00656602258415969i | -0.11427475687233-0.13435794145621i | -15.0709 | 49.618
352 | 92000 | 0.000128637523493547-0.0446775096814202i | 1 | 0.000128637523493547-0.0446775096814202i | 0.145367412140575 | 20.2473580025122-17.4914883996868i | 0.0000186997038944293-0.00649465396327354i | -0.113222544859288-0.131826669550581i | -15.2003 | 49.3416
353 | 93000 | 0.000125886020570489-0.0441971141885797i | 1 | 0.000125886020570489-0.0441971141885797i | 0.145367412140575 | 20.0837440202418-17.5179484632111i | 0.0000182997250350072-0.00642482011367532i | -0.112182140643522-0.12935501617921i | -15.3287 | 49.0668
354 | 94000 | 0.000123221862703735-0.0437269396303008i | 1 | 0.000123221862703735-0.0437269396303008i | 0.145367412140575 | 19.9209540669174-17.54277433661i | 0.0000179124433003832-0.00635647205488398i | -0.111153321875584-0.126941221783624i | -15.4563 | 48.7937
355 | 95000 | 0.000120641391680242-0.0432666632504293i | 1 | 0.000120641391680242-0.0432666632504293i | 0.145367412140575 | 19.7590096462789-17.5659899894924i | 0.0000175373269055943-0.00628956286867263i | -0.110135878177889-0.124583593901846i | -15.5829 | 48.5223
356 | 96000 | 0.000118141138818305-0.0428159757404609i | 1 | 0.000118141138818305-0.0428159757404609i | 0.145367412140575 | 19.5979311708216-17.5876197805946i | 0.0000171738716173574-0.00622404759166444i | -0.109129610184626-0.122280503829524i | -15.7086 | 48.2526
357 | 97000 | 0.000115717813305032-0.0423745805463958i | 1 | 0.000115717813305032-0.0423745805463958i | 0.145367412140575 | 19.4377379874137-17.6076884054574i | 0.0000168215990587187-0.00615988311457191i | -0.108134328660388-0.12003038348885i | -15.8335 | 47.9846
358 | 98000 | 0.000113368291362559-0.0419421932180271i | 1 | 0.000113368291362559-0.0419421932180271i | 0.145367412140575 | 19.2784484030244-17.6262208471661i | 0.0000164800551341739-0.00609702808760457i | -0.10714985369091-0.117831722490044i | -15.9576 | 47.7183
359 | 99000 | 0.000111089606176368-0.0415185407976661i | 1 | 0.000111089606176368-0.0415185407976661i | 0.145367412140575 | 19.1200797105188-17.6432423299987i | 0.0000161488085655743-0.00603544283160961i | -0.106176013939938-0.115683065371518i | -16.0808 | 47.4537
360 | 100000 | 0.000108878938525056-0.0411033612455401i | 1 | 0.000108878938525056-0.0411033612455401i | 0.145367412140575 | 18.9626482144694-17.6587782758384i | 0.0000158274495300001-0.00597508925454337i | -0.105212645966756-0.113583009005884i | -16.2032 | 47.1909
361 | 110000 | 0.0000899827034002658-0.0373667375453545i | 1 | 0.0000899827034002658-0.0373667375453545i | 0.145367412140575 | 17.4428107242932-17.7380923716091i | 0.0000130805527307096-0.00543190593710425i | -0.0961234876607962-0.0949797311856829i | -17.3848 | 44.6571
362 | 120000 | 0.0000756105360830195-0.0342528744753413i | 1 | 0.0000756105360830195-0.0342528744753413i | 0.145367412140575 | 16.0282624023334-17.6969897405884i | 0.0000109913079609501-0.00497925172085632i | -0.0879415950516585-0.0800032662133758i | -18.4973 | 42.2938
363 | 130000 | 0.0000644255919769092-0.0316180607679036i | 1 | 0.0000644255919769092-0.0316180607679036i | 0.145367412140575 | 14.7228471758563-17.5596471299771i | 9.36538158130788E-06-0.00459623567073359i | -0.0805703914225303-0.0678341281602354i | -19.5495 | 40.0948
364 | 140000 | 0.0000555506697518713-0.029359644647935i | 1 | 0.0000555506697518713-0.029359644647935i | 0.145367412140575 | 13.5255431432407-17.3475762962483i | 8.07525710450525E-06-0.00426793556383719i | -0.0739291155827774-0.0578662327399835i | -20.5483 | 38.0512
365 | 150000 | 0.0000483908279787334-0.0274023476485711i | 1 | 0.0000483908279787334-0.0274023476485711i | 0.145367412140575 | 12.4321435956271-17.0791442837014i | 7.03444943460821E-06-0.00398340836424915i | -0.067945752908427-0.0496424471612176i | -21.4991 | 36.1526
366 | 160000 | 0.0000425310172143358-0.0256897106218401i | 1 | 0.0000425310172143358-0.0256897106218401i | 0.145367412140575 | 11.4365264535849-16.7695876815832i | 6.18262390815424E-06-0.00373444675173714i | -0.0625544245035814-0.042812779119476i | -22.4064 | 34.3881
367 | 170000 | 0.0000376745460709735-0.0241785587407526i | 1 | 0.0000376745460709735-0.0241785587407526i | 0.145367412140575 | 10.53156797203-16.4312772983766i | 5.47665126590829E-06-0.00351477451343209i | -0.0576945569464033-0.0371060750701854i | -23.2739 | 32.747
368 | 180000 | 0.0000336047736733019-0.0228353114665133i | 1 | 0.0000336047736733019-0.0228353114665133i | 0.145367412140575 | 9.7097722475365-16.0740873381555i | 4.88503898445762E-06-0.00331951013331104i | -0.0533106631867744-0.0323102099111262i | -24.105 | 31.219
369 | 190000 | 0.0000301605237863643-0.0216334577701147i | 1 | 0.0000301605237863643-0.0216334577701147i | 0.145367412140575 | 8.96368561077487-15.7057861896204i | 4.38435729162804E-06-0.00314479977169399i | -0.0493522528230254-0.0282578562405027i | -24.9024 | 29.7944
370 | 200000 | 0.0000272198778756036-0.0205517887763563i | 1 | 0.0000272198778756036-0.0205517887763563i | 0.145367412140575 | 8.28615471759548-15.3324053669328i | 3.95688320555899E-06-0.00298756034927863i | -0.0457736989868746-0.0248160558195736i | -25.6686 | 28.4642
371 | 210000 | 0.0000246892356596776-0.0195731353600694i | 1 | 0.0000246892356596776-0.0195731353600694i | 0.145367412140575 | 7.67047487378437-14.9585668368644i | 3.58901029557613E-06-0.00284529603477047i | -0.0425340214934854-0.0218784581935698i | -26.4058 | 27.2202
372 | 220000 | 0.0000224957736880265-0.0186834500301909i | 1 | 0.0000224957736880265-0.0186834500301909i | 0.145367412140575 | 7.11046366659273-14.5877625142561i | 3.27015240512845E-06-0.0027159647807466i | -0.0395965969187542-0.0193594730999156i | -27.116 | 26.0548
373 | 230000 | 0.0000205821470845743-0.0178711283197553i | 1 | 0.0000205821470845743-0.0178711283197553i | 0.145367412140575 | 6.60048541903387-14.2225869426262i | 2.99197345798125E-06-0.00259787967587497i | -0.0369288210794298-0.0171898205236533i | -27.8009 | 24.9613
374 | 240000 | 0.0000189027031009648-0.0171264998267192i | 1 | 0.0000189027031009648-0.0171264998267192i | 0.145367412140575 | 6.1354445188242-13.8649276338961i | 2.74783703224888E-06-0.00248963495883618i | -0.0345017493374234-0.0153131157236664i | -28.4623 | 23.9334
375 | 250000 | 0.0000174207328416164-0.0164414414038905i | 1 | 0.0000174207328416164-0.0164414414038905i | 0.145367412140575 | 5.71076008901888-13.5161188361479i | 0.0000025324068507781-0.00239004978874446i | -0.0322897350010077-0.0136832292562665i | -29.1015 | 22.9655
376 | 260000 | 0.0000161064481482318-0.0158090796119779i | 1 | 0.0000161064481482318-0.0158090796119779i | 0.145367412140575 | 5.32233041439586-13.177064625896i | 2.34135268608481E-06-0.00229812499151755i | -0.0302700800790015-0.0122622326940936i | -29.7198 | 22.0526
377 | 270000 | 0.000014935472935313-0.0152235592936836i | 1 | 0.000014935472935313-0.0152235592936836i | 0.145367412140575 | 4.9664926642589-12.8483367731376i | 2.17113104970205E-06-0.00221300941809138i | -0.0284227073793318-0.0110187904637919i | -30.3186 | 21.1901
378 | 280000 | 0.0000138877047258049-0.0146798617387091i | 1 | 0.0000138877047258049-0.0146798617387091i | 0.145367412140575 | 4.63998145413734-12.5302521418088i | 2.01881969656269E-06-0.00213397351153758i | -0.0267298588775557-0.00992689383698149i | -30.8989 | 20.3739
379 | 290000 | 0.0000129464460945116-0.0141736604695486i | 1 | 0.0000129464460945116-0.0141736604695486i | 0.145367412140575 | 4.33988842316843-12.2229336492109i | 1.88199136517661E-06-0.00206038834301745i | -0.0251758223757716-0.00896485897267756i | -31.4619 | 19.6003
380 | 300000 | 0.0000120977352899993-0.0137012058699486i | 1 | 0.0000120977352899993-0.0137012058699486i | 0.145367412140575 | 4.06362408643863-11.9263581082995i | 1.75861647186891E-06-0.00199170884051968i | -0.0237466865232498-0.00811452990732719i | -32.0083 | 18.8659
381 | 310000 | 0.0000113298254940883-0.0132592321432151i | 1 | 0.0000113298254940883-0.0132592321432151i | 0.145367412140575 | 3.80888261666564-11.6403936571028i | 1.64698741207993E-06-0.00192746026363031i | -0.0224301230453562-0.00736064147428016i | -32.5392 | 18.1677
382 | 320000 | 0.0000106327761610524-0.0128448817157453i | 1 | 0.0000106327761610524-0.0128448817157453i | 0.145367412140575 | 3.57360981981151-11.3648289521416i | 1.54565915440219E-06-0.00186722721426968i | -0.0212151943222265-0.00669030766064151i | -33.0553 | 17.5029
383 | 330000 | 9.99812969167149E-06-0.0124556433853042i | 1 | 9.99812969167149E-06-0.0124556433853042i | 0.145367412140575 | 3.35597432556577-11.099395865111i | 1.45340223952413E-06-0.00181064464546754i | -0.0200921841104872-0.00609260882971992i | -33.5574 | 16.869
384 | 340000 | 9.41865366853921E-06-0.0120893013842592i | 1 | 9.41865366853921E-06-0.0120893013842592i | 0.145367412140575 | 3.15434186797385-10.8437870651396i | 1.36916530964388E-06-0.00175739045681723i | -0.0190524490885741-0.00555825723339103i | -34.0463 | 16.2638
385 | 350000 | 8.88813388822959E-06-0.0117438931747938i | 1 | 8.88813388822959E-06-0.0117438931747938i | 0.145367412140575 | 2.96725245056475-10.597669581203i | 1.29204502209088E-06-0.00170717935927514i | -0.0180882889416897-0.00507932480359088i | -34.5224 | 15.6851
386 | 360000 | 0.0000084012070638452-0.0114176742782227i | 1 | 0.0000084012070638452-0.0114176742782227i | 0.145367412140575 | 2.79340015140905-10.3606952092292i | 0.0000012212617297283-0.00165975776248924i | -0.0171928328256025-0.0046490207055922i | -34.9866 | 15.1312
387 | 370000 | 7.95322474001405E-06-0.0111090888076391i | 1 | 7.95322474001405E-06-0.0111090888076391i | 0.145367412140575 | 2.63161531121748-10.1325084455696i | 1.15613969862824E-06-0.00161489949120632i | -0.0163599402184613-0.00426150882239648i | -35.4393 | 14.6002
388 | 380000 | 7.54014193831518E-06-0.0108167446532848i | 1 | 7.54014193831518E-06-0.0108167446532848i | 0.145367412140575 | 2.48084885154455-9.9127524837342i | 0.0000010960909207455-0.00157240217803341i | -0.0155841143598278-0.00391175741553735i | -35.881 | 14.0907
389 | 390000 | 7.15842552713099E-06-0.0105393924855418i | 1 | 7.15842552713099E-06-0.0105393924855418i | 0.145367412140575 | 2.34015848355009-9.70107369696575i | 1.04060179388006E-06-0.00153208421115703i | -0.014860426669276-0.0035954148189439i | -36.3123 | 13.6011
390 | 400000 | 6.80497842173096E-06-0.0102759079074653i | 1 | 6.80497842173096E-06-0.0102759079074653i | 0.145367412140575 | 2.20869658613097-9.49712493911191i | 9.89222102839484E-07-0.0014937821399031i | -0.0141844507229922-0.00330870627873059i | -36.7336 | 13.1302
391 | 410000 | 6.47707656445483E-06-0.0100252762191323i | 1 | 6.47707656445483E-06-0.0100252762191323i | 0.145367412140575 | 2.08569955270443-9.30056792529466i | 9.41555858411165E-07-0.00145734845996971i | -0.0135522045401391-0.00304834803530993i | -37.1454 | 12.6768
392 | 420000 | 6.17231628043638E-06-0.00978657935850565i | 1 | 6.17231628043638E-06-0.00978657935850565i | 0.145367412140575 | 1.97047842672692-9.11107489801956i | 8.97253644600176E-07-0.00142264971505433i | -0.0129601000885562-0.00281147551746223i | -37.5481 | 12.2397
393 | 430000 | 5.88857010156085E-06-0.00955898466449782i | 1 | 5.88857010156085E-06-0.00955898466449782i | 0.145367412140575 | 1.86241066610201-8.92832974041493i | 8.56006196872264E-07-0.00138956486336949i | -0.0124048990607861-0.00259558312836543i | -37.942 | 11.818
394 | 440000 | 5.62394953691242E-06-0.00934173517233993i | 1 | 5.62394953691242E-06-0.00934173517233993i | 0.145367412140575 | 1.76093289537696-8.75202866369253i | 8.17538990190144E-07-0.00135798386690564i | -0.0118836740966891-0.00239847358730118i | -38.3276 | 11.4107
395 | 450000 | 5.37677356883874E-06-0.00913414120289812i | 1 | 5.37677356883874E-06-0.00913414120289812i | 0.145367412140575 | 1.66553452176038-8.58188056868143i | 7.81607659367931E-07-0.0013278064687919i | -0.0113937747389556-0.00221821517557392i | -38.7051 | 11.0169
396 | 460000 | 5.14554188995596E-06-0.00893557304903315i | 1 | 5.14554188995596E-06-0.00893557304903315i | 0.145367412140575 | 1.57575210641652-8.41760715982888i | 7.47994108603821E-07-0.00129894113013102i | -0.0109327975038949-0.0020531055424791i | -39.0749 | 10.6359
397 | 470000 | 4.92891208291062E-06-0.00874545459561373i | 1 | 4.92891208291062E-06-0.00874545459561373i | 0.145367412140575 | 1.49116439622535-8.25894287315396i | 7.16503194161128E-07-0.00127130410255727i | -0.0104985595333738-0.00190164097345763i | -39.4372 | 10.2669
398 | 480000 | 4.72568009277403E-06-0.00856325773702644i | 1 | 4.72568009277403E-06-0.00856325773702644i | 0.145367412140575 | 1.41138793333028-8.10563466630532i | 6.86959885690793E-07-0.00124481861672429i | -0.0100890753660893-0.00176249022069337i | -39.7924 | 9.9092
399 | 490000 | 4.53476346010493E-06-0.00838849747825453i | 1 | 4.53476346010493E-06-0.00838849747825453i | 0.145367412140575 | 1.33607317045152-7.95744170836103i | 6.59206828865093E-07-0.0012194141701616i | -0.00970253642885254-0.00163447215633577i | -40.1408 | 9.5622
400 | 500000 | 4.35518687748619E-06-0.00822072762382573i | 1 | 4.35518687748619E-06-0.00822072762382573i | 0.145367412140575 | 1.26490102926195-7.81413499871032i | 6.33102245768759E-07-0.00119502590058808i | -0.00933729290246833-0.00151653663806497i | -40.4825 | 9.2253

## Adj Bode Calculations (hidden)
12
MCP16301 DESIGN ANALYZER
Calculated Values
Output to Input Ratio |  | M | 0.22917
Switching Period |  | T | 2e-06 | S
Normalized Time Constant |  | K | 0.49112
Inductor Current Up Slope |  | mc | 682183.8673
Inductor Current Down Slope |  | md | 213186.152
Compensating Ramp Gain Factor |  | g | 0.63038
Output Load |  | R | 54.9758 | W
Inductor Current |  | IL | 0.10004 | A
Boost Voltage |  | Ub | 5 | V
Conduction Mode |  | Mode | 0
Duty Cycle |  | D | 0.18682
s Domain Frequency |  | s | 6.28318530717959i
Q |  | Q | 0.62188
Modulator Gain |  | Km | 22.4695
Loop DC Gain |  | Kd | 3.0389
Loop Zero |  | wz | 10000000
Loop Pole |  | wp | 2763.8541
Sample Pole |  | wn | 1570796.3268
Reference | Frequency | G(s) | He(s) | Kpwr(s) | Kfb(s) | Kea(s) | Kknown(s) | T(s) | GT (dB) | PT (deg)
| 0 | 15.5172174085424 | 1 | 15.5172174085424 | 0.145367412140575 |  | 2.25569773830249
0 | 10 | 15.4951341955491-0.584963544846837i | 1 | 15.4951341955491-0.584963544846837i | 0.145367412140575 | 7355.74627533672-4400.64289021281i | 2.2524875587779-0.0850346367109619i | 16194.5199012589-10537.88657309i | 85.7207 | 146.9477
1 | 11 | 15.4905047041779-0.643267652396831i | 1 | 15.4905047041779-0.643267652396831i | 0.145367412140575 | 6969.28800130963-4585.27091352759i | 2.25181458159774-0.0935101539426703i | 15264.7749557104-10976.8790975307i | 85.484 | 144.2801
2 | 12 | 15.4854374818737-0.701516975993885i | 1 | 15.4854374818737-0.701516975993885i | 0.145367412140575 | 6590.26441519002-4728.8167997506i | 2.25107797260464-0.101977707372913i | 14352.9651628494-11316.9953904437i | 85.2385 | 141.745
3 | 13 | 15.4799333903111-0.759706600435084i | 1 | 15.4799333903111-0.759706600435084i | 0.145367412140575 | 6222.62458601726-4835.70554208214i | 2.250277857058-0.110436582491362i | 13468.5955246973-11568.8864980066i | 84.9864 | 139.339
4 | 14 | 15.4739933644945-0.817831627404923i | 1 | 15.4739933644945-0.817831627404923i | 0.145367412140575 | 5869.22719495095-4910.39403115163i | 2.24941437087699-0.118886067242569i | 12618.5465632897-11743.2802393019i | 84.7295 | 137.0576
5 | 15 | 15.4676184123625-0.87588717683704i | 1 | 15.4676184123625-0.87588717683704i | 0.145367412140575 | 5531.99816539025-4957.18553427031i | 2.24848766058305-0.127325452223915i | 11807.4537233392-11850.5346731378i | 84.4693 | 134.8957
6 | 16 | 15.4608096143613-0.933868388265179i | 1 | 15.4608096143613-0.933868388265179i | 0.145367412140575 | 5212.09465829884-4980.10712424478i | 2.24749788323782-0.135754030881999i | 11038.1020954214-11900.3430792403i | 84.2071 | 132.8473
7 | 17 | 15.4535681229892-0.991770422162541i | 1 | 15.4535681229892-0.991770422162541i | 0.145367412140575 | 4910.06113711268-4982.83813215014i | 2.24644520637702-0.144171099707334i | 10311.8020513092-11901.5617498891i | 83.9442 | 130.9065
8 | 18 | 15.4458951623111-1.04958846126884i | 1 | 15.4458951623111-1.04958846126884i | 0.145367412140575 | 4625.9692740504-4968.67738894827i | 2.24532980793979-0.152575958427259i | 9628.72598690432-11862.1311430853i | 83.6814 | 129.0669
9 | 19 | 15.4377920274441-1.10731771190431i | 1 | 15.4377920274441-1.10731771190431i | 0.145367412140575 | 4359.53798344037-4940.53821878892i | 2.24415187619395-0.160967910196952i | 8988.19723254987-11789.0638317217i | 83.4197 | 127.3226
10 | 20 | 15.4292600840136-1.16495340526975i | 1 | 15.4292600840136-1.16495340526975i | 0.145367412140575 | 4110.23291623979-4900.96202494699i | 2.24291160965693-0.169346261788414i | 8388.92952813654-11688.4772036862i | 83.1596 | 125.6674
11 | 21 | 15.4203007675825-1.22249079873223i | 1 | 15.4203007675825-1.22249079873223i | 0.145367412140575 | 3877.34660415671-4852.1433290473i | 2.24160921701279-0.177710323777369i | 7829.21992341173-11565.6537290813i | 82.9017 | 124.0955
12 | 22 | 15.4109155830516-1.27992517709532i | 1 | 15.4109155830516-1.27992517709532i | 0.145367412140575 | 3660.06141602238-4795.96098337737i | 2.24024491702507-0.186059410727914i | 7307.10030880246-11425.1160855548i | 82.6465 | 122.6015
13 | 23 | 15.4011061040325-1.33725185385353i | 1 | 15.4011061040325-1.33725185385353i | 0.145367412140575 | 3457.49786757511-4734.01183879581i | 2.23881893844562-0.194392841374874i | 6820.45369311669-11270.7081940473i | 82.3942 | 121.1802
14 | 24 | 15.390873972194-1.39446617243005i | 1 | 15.390873972194-1.39446617243005i | 0.145367412140575 | 3268.7508340679-4667.64438418704i | 2.23733151991957-0.202709938803729i | 6367.10136434737-11105.6761860558i | 82.1452 | 119.8265
15 | 25 | 15.3802208965824-1.45156350739713i | 1 | 15.3802208965824-1.45156350739713i | 0.145367412140575 | 3092.9160164773-4597.99080053711i | 2.23578290988658-0.211010030628017i | 5944.86659170575-10932.7455550233i | 81.8996 | 118.5359
16 | 26 | 15.3691486529147-1.50853926567867i | 1 | 15.3691486529147-1.50853926567867i | 0.145367412140575 | 2929.10871651454-4525.99654095538i | 2.23417336647801-0.219292449164152i | 5551.61981558079-10754.1923528866i | 81.6576 | 117.3041
17 | 27 | 15.3576590828482-1.56538888773407i | 1 | 15.3576590828482-1.56538888773407i | 0.145367412140575 | 2776.476651963-4452.44701078526i | 2.23250315741084-0.227556531603515i | 5185.30949306214-10571.9074067814i | 81.4193 | 116.127
18 | 28 | 15.3457540932238-1.62210784872298i | 1 | 15.3457540932238-1.62210784872298i | 0.145367412140575 | 2634.20823173254-4377.99122914315i | 2.23077255987758-0.235801620181775i | 4843.98201537904-10387.453270296i | 81.1847 | 115.0011
19 | 29 | 15.3334356552856-1.6786916596503i | 1 | 15.3334356552856-1.6786916596503i | 0.145367412140575 | 2501.53742959986-4303.1625468837i | 2.22898186043289-0.244027062345331i | 4525.79343866152-10202.1140897901i | 80.954 | 113.9227
20 | 30 | 15.3207058038772-1.73513586849074i | 1 | 15.3207058038772-1.73513586849074i | 0.145367412140575 | 2377.74615486987-4228.3966095368i | 2.22713135487672-0.252232210914788i | 4229.01519000019-10016.9388395908i | 80.727 | 112.8888
21 | 31 | 15.3075666366148-1.79143606129251i | 1 | 15.3075666366148-1.79143606129251i | 0.145367412140575 | 2262.16481797167-4154.04681259207i | 2.2252213481341-0.260416424245397i | 3952.03542886524-9832.77852147821i | 80.5039 | 111.8964
22 | 32 | 15.2940203130374-1.84758786325967i | 1 | 15.2940203130374-1.84758786325967i | 0.145367412140575 | 2154.17162633515-4080.39751926194i | 2.22325215413163-0.268579066384393i | 3693.35735241829-9650.31797864531i | 80.2845 | 110.9428
23 | 33 | 15.2800690537359-1.90358693981232i | 1 | 15.2800690537359-1.90358693981232i | 0.145367412140575 | 2053.19101609804-4007.67531082554i | 2.22122409567087-0.276719507225113i | 3451.59542084203-9470.10297424461i | 80.0688 | 110.0254
24 | 34 | 15.2657151394605-1.95942899762456i | 1 | 15.2657151394605-1.95942899762456i | 0.145367412140575 | 1958.69152311818-3936.05852606614i | 2.21913750429857-0.284837122657883i | 3225.47023312554-9292.56315192689i | 79.8568 | 109.142
25 | 35 | 15.2509609102085-2.01510978563938i | 1 | 15.2509609102085-2.01510978563938i | 0.145367412140575 | 1870.18331745315-3865.68532539538i | 2.21699272017408-0.292931294717545i | 3013.80259284596-9118.03144542603i | 79.6483 | 108.2904
26 | 36 | 15.2358087642909-2.07062509606024i | 1 | 15.2358087642909-2.07062509606024i | 0.145367412140575 | 1787.21556448587-3796.66049109602i | 2.21479009193366-0.301001411727607i | 2815.5071567026-8946.76044608725i | 79.4434 | 107.4686
27 | 37 | 15.2202611573812-2.12597076531889i | 1 | 15.2202611573812-2.12597076531889i | 0.145367412140575 | 1709.37372942751-3729.06115029087i | 2.21252997655222-0.309046868440925i | 2629.58594676712-8778.93617748961i | 79.242 | 106.6747
28 | 38 | 15.204320601545-2.18114267501889i | 1 | 15.204320601545-2.18114267501889i | 0.145367412140575 | 1636.27690687249-3662.94158331342i | 2.21021273920223-0.317067066176867i | 2455.12192303356-8614.68966870793i | 79.0439 | 105.9072
29 | 39 | 15.187989664252-2.23613675285464i | 1 | 15.187989664252-2.23613675285464i | 0.145367412140575 | 1567.57523086182-3598.33725797441i | 2.20783875311011-0.325061412954908i | 2291.2727497468-8454.10666437293i | 78.8492 | 105.1643
30 | 40 | 15.1712709673713-2.29094897350539i | 1 | 15.1712709673713-2.29094897350539i | 0.145367412140575 | 1502.94740148971-3535.26821019932i | 2.2054083994102-0.333029323624585i | 2137.26484224296-8297.23576150289i | 78.6577 | 104.4447
31 | 41 | 15.1541671861494-2.34557535950397i | 1 | 15.1541671861494-2.34557535950397i | 0.145367412140575 | 1442.09834986123-3473.74187378093i | 2.20292206699616-0.340970219991791i | 1992.38774679027-8144.09522040258i | 78.4693 | 103.7469
32 | 42 | 15.1366810481742-2.40001198207995i | 1 | 15.1366810481742-2.40001198207995i | 0.145367412140575 | 1384.75705291487-3413.75544649813i | 2.20038015237037-0.348883530941334i | 1855.98888114429-7994.67865963759i | 78.284 | 103.0699
33 | 43 | 15.1188153323221-2.45425496197684i | 1 | 15.1188153323221-2.45425496197684i | 0.145367412140575 | 1330.67450229759-3355.29786645569i | 2.19778305949091-0.356768692555739i | 1727.46864589568-7848.95981284428i | 78.1017 | 102.4123
34 | 44 | 15.1005728676931-2.50830047024313i | 1 | 15.1005728676931-2.50830047024313i | 0.145367412140575 | 1279.62182637026-3298.3514610042i | 2.19513119961673-0.364625148230231i | 1606.27590439184-7706.89649747064i | 77.9223 | 101.7731
35 | 45 | 15.0819565325302-2.56214472899695i | 1 | 15.0819565325302-2.56214472899695i | 0.145367412140575 | 1231.38856095897-3242.89332079359i | 2.19242499115055-0.372452348783901i | 1491.90382067816-7568.43392193786i | 77.7457 | 101.1513
36 | 46 | 15.0629692531283-2.61578401216397i | 1 | 15.0629692531283-2.61578401216397i | 0.145367412140575 | 1185.78106221799-3188.89644318775i | 2.18966485948031-0.380249752566967i | 1383.88603949214-7433.50743767695i | 77.5718 | 100.5459
37 | 47 | 15.0436140027295-2.6692146461886i | 1 | 15.0436140027295-2.6692146461886i | 0.145367412140575 | 1142.62105360512-3136.33068222351i | 2.1868512368185-0.388016825564157i | 1281.79318905538-7302.04482553492i | 77.4007 | 99.9562
38 | 48 | 15.0238938004079-2.72243301071794i | 1 | 15.0238938004079-2.72243301071794i | 0.145367412140575 | 1101.74429824182-3085.16353635195i | 2.18398456204012-0.395753041494141i | 1185.22968565776-7173.96819173979i | 77.2321 | 99.3812
39 | 49 | 15.0038117099442-2.77543553925876i | 1 | 15.0038117099442-2.77543553925876i | 0.145367412140575 | 1062.99938765571-3035.36080019378i | 2.18106528051904-0.403457881905027i | 1093.83081836514-7049.19553656106i | 77.0661 | 98.8203
40 | 50 | 14.9833708386896-2.82821871980697i | 1 | 14.9833708386896-2.82821871980697i | 0.145367412140575 | 1026.24663794114-2986.88710233038i | 2.17809384396286-0.411130836265869i | 1007.26009227435-6927.64204866964i | 76.9026 | 98.2727
41 | 51 | 14.9625743364222-2.88077909544971i | 1 | 14.9625743364222-2.88077909544971i | 0.145367412140575 | 991.357084626727-2939.70634761533i | 2.17507071024668-0.418771402054191i | 925.206809348656-6809.22116968984i | 76.7414 | 97.7377
42 | 52 | 14.9414253941935-2.93311326493998i | 1 | 14.9414253941935-2.93311326493998i | 0.145367412140575 | 958.211567927794-2893.78207952294i | 2.17199634324538-0.426379084839518i | 847.383866802602-6693.84546628853i | 76.5826 | 97.2148
43 | 53 | 14.9199272431687-2.98521788324346i | 1 | 14.9199272431687-2.98521788324346i | 0.145367412140575 | 926.699900536494-2849.07777555882i | 2.1688712126651-0.433953398362867i | 773.525754149346-6581.42734115379i | 76.426 | 96.7033
44 | 54 | 14.8980831534596-3.03708966205787i | 1 | 14.8980831534596-3.03708966205787i | 0.145367412140575 | 896.720110620307-2805.5570866687i | 2.16569579387352-0.441493864612246i | 703.386731268558-6471.87960918373i | 76.2716 | 96.2028
45 | 55 | 14.875896432952-3.0887253703046i | 1 | 14.875896432952-3.0887253703046i | 0.145367412140575 | 868.177753235834-2763.18402982815i | 2.16247056772944-0.449000013894119i | 636.739171145116-6365.11596098885i | 76.1194 | 95.7126
46 | 56 | 14.8533704261268-3.14012183459258i | 1 | 14.8533704261268-3.14012183459258i | 0.145367412140575 | 840.985283897946-2721.92314152644i | 2.1591960204114-0.456471384900838i | 573.372052210783-6261.0513322717i | 75.9692 | 95.2324
47 | 57 | 14.8305085128782-3.19127593965453i | 1 | 14.8305085128782-3.19127593965453i | 0.145367412140575 | 815.061488562819-2681.73959862274i | 2.15587264324587-0.463907524774061i | 513.089586470179-6159.60219467776i | 75.8211 | 94.7617
48 | 58 | 14.807314107326-3.24218462875566i | 1 | 14.807314107326-3.24218462875566i | 0.145367412140575 | 790.330964778159-2642.59931201844i | 2.15250093253461-0.471307989164161i | 455.709970781959-6060.68678121878i | 75.6749 | 94.3
49 | 59 | 14.7837906566268-3.29284490407463i | 1 | 14.7837906566268-3.29284490407463i | 0.145367412140575 | 766.72364922005-2604.46899771903i | 2.14908138938185-0.478672342285609i | 401.064249789327-5964.2252572779i | 75.5307 | 93.8471
50 | 60 | 14.7599416397815-3.34325382705716i | 1 | 14.7599416397815-3.34325382705716i | 0.145367412140575 | 744.174387270678-2567.31622912894i | 2.14561451952095-0.486000156968373i | 348.995280039457-5870.13984644622i | 75.3883 | 93.4024
51 | 61 | 14.7357705664413-3.39340851874224i | 1 | 14.7357705664413-3.39340851874224i | 0.145367412140575 | 722.622540693565-2531.10947380851i | 2.14210083314083-0.493291014705341i | 299.356785800728-5778.35491896354i | 75.2477 | 92.9656
52 | 62 | 14.7112809757133-3.4433061600609i | 1 | 14.7112809757133-3.4433061600609i | 0.145367412140575 | 702.011629833399-2495.81811740681i | 2.13854084471232-0.500544505695753i | 252.012497977893-5688.7970492951i | 75.1089 | 92.5365
53 | 63 | 14.686476434965-3.4929439921081i | 1 | 14.686476434965-3.4929439921081i | 0.145367412140575 | 682.289007106432-2461.41247704926i | 2.1349350728144-0.507760228884723i | 206.83536834099-5601.39504832933i | 74.9718 | 92.1147
54 | 64 | 14.6613605386299-3.54231931638739i | 1 | 14.6613605386299-3.54231931638739i | 0.145367412140575 | 663.405558856712-2427.86380609397i | 2.13128403996058-0.514937791998806i | 163.706852028593-5516.07997480344i | 74.8364 | 91.6999
55 | 65 | 14.6359369070131-3.59142949502894i | 1 | 14.6359369070131-3.59142949502894i | 0.145367412140575 | 645.315432934665-2395.14429186332i | 2.12758827242523-0.522076811577689i | 122.516251962299-5432.78512982304i | 74.7027 | 91.2919
56 | 66 | 14.6102091851001-3.64027195098086i | 1 | 14.6102091851001-3.64027195098086i | 0.145367412140575 | 627.975789609654-2363.22704769785i | 2.12384830007046-0.52917691300201i | 83.1601194242667-5351.44603771925i | 74.5705 | 90.8903
57 | 67 | 14.5841810413665-3.68884416817412i | 1 | 14.5841810413665-3.68884416817412i | 0.145367412140575 | 611.346573659044-2332.0861004618i | 2.12006465617308-0.536237730517324i | 45.5417056044198-5272.00041596003i | 74.4398 | 90.4949
58 | 68 | 14.5578561665915-3.73714369166133i | 1 | 14.5578561665915-3.73714369166133i | 0.145367412140575 | 595.390305685167-2301.69637444514i | 2.11623787725212-0.543258907254282i | 9.57045942745935-5194.388136391i | 74.3107 | 90.1056
59 | 69 | 14.5312382726747-3.78516812772956i | 1 | 14.5312382726747-3.78516812772956i | 0.145367412140575 | 580.071890900118-2272.0336724524i | 2.1123685028968-0.550240095245032i | -24.8384325769305-5118.55117970724i | 74.183 | 89.722
60 | 70 | 14.5043310914574-3.83291514398743i | 1 | 14.5043310914574-3.83291514398743i | 0.145367412140575 | 565.358443788311-2243.07465473758i | 2.10845707559524-0.557180955435872i | -57.7644681876957-5044.43358474351i | 74.0568 | 89.3439
61 | 71 | 14.4771383735484-3.88038246942689i | 1 | 14.4771383735484-3.88038246942689i | 0.145367412140575 | 551.219127210122-2214.79681633411i | 2.10450414056374-0.564081157696241i | -89.282216648061-4971.98139390352i | 73.932 | 88.9712
62 | 72 | 14.4496638871554-3.92756789445983i | 1 | 14.4496638871554-3.92756789445983i | 0.145367412140575 | 537.62500464808-2187.17846323642i | 2.1005102455769-0.570940380824032i | -119.461674188702-4901.14259582754i | 73.8085 | 88.6037
63 | 73 | 14.4219114169226-3.97446927092982i | 1 | 14.4219114169226-3.97446927092982i | 0.145367412140575 | 524.548904421453-2160.19868781041i | 2.09647594079865-0.577758312547306i | -148.36859074438-4831.86706620642i | 73.6864 | 88.2412
64 | 74 | 14.3938847627745-4.02108451209949i | 1 | 14.3938847627745-4.02108451209949i | 0.145367412140575 | 511.965294807241-2133.83734374505i | 2.09240177861418-0.584534649522449i | -176.064770420522-4764.10650749331i | 73.5656 | 87.8835
65 | 75 | 14.3655877387669-4.0674115926136i | 1 | 14.3655877387669-4.0674115926136i | 0.145367412140575 | 499.850169106443-2108.07502080095i | 2.08828831346292-0.591269097328814i | -202.608348022949-4697.81438812895i | 73.446 | 87.5305
66 | 76 | 14.337024171946-4.11344854843841i | 1 | 14.337024171946-4.11344854843841i | 0.145367412140575 | 488.180939785415-2082.89301956524i | 2.08413610167266-0.597961370459896i | -228.054043745311-4632.94588178438i | 73.3277 | 87.1819
67 | 77 | 14.3081979012151-4.15919347677748i | 1 | 14.3081979012151-4.15919347677748i | 0.145367412140575 | 476.936340904031-2058.27332638251i | 2.07994570129485-0.604611192311103i | -252.453397911635-4569.45780702963i | 73.2105 | 86.8377
68 | 78 | 14.2791127762105-4.20464453596442i | 1 | 14.2791127762105-4.20464453596442i | 0.145367412140575 | 466.096338116079-2034.19858859859i | 2.07571767194114-0.611218295164156i | -275.854987493965-4507.30856775738i | 73.0946 | 86.4978
69 | 79 | 14.2497726561862-4.24979994533295i | 1 | 14.2497726561862-4.24979994533295i | 0.145367412140575 | 455.642045593889-2010.6520902258i | 2.07145257462132-0.617782420168208i | -298.304625964775-4446.45809462336i | 72.9798 | 86.1619
70 | 80 | 14.2201814089085-4.29465798506455i | 1 | 14.2201814089085-4.29465798506455i | 0.145367412140575 | 445.555649289087-1987.61772811526i | 2.06715097158254-0.62430331731769i | -319.845547899782-4386.86778770895i | 72.8661 | 85.83
71 | 81 | 14.1903429095609-4.33921699601426i | 1 | 14.1903429095609-4.33921699601426i | 0.145367412140575 | 435.820335995441-1965.07998870206i | 2.06281342615023-0.630780745426993i | -340.518579616453-4328.5004605652i | 72.7535 | 85.5019
72 | 82 | 14.1602610396593-4.38347537951487i | 1 | 14.1602610396593-4.38347537951487i | 0.145367412140575 | 426.42022772857-1943.02392537301i | 2.05844050257028-0.637214472102002i | -360.362297016391-4271.32028575657i | 72.642 | 85.1775
73 | 83 | 14.1299396859784-4.42743159716008i | 1 | 14.1299396859784-4.42743159716008i | 0.145367412140575 | 417.340320981313-1921.43513649275i | 2.05403276585309-0.643604273708574i | -379.413171693288-4215.29274199199i | 72.5316 | 84.8567
74 | 84 | 14.0993827394895-4.47108417056695i | 1 | 14.0993827394895-4.47108417056695i | 0.145367412140575 | 408.56643045335-1900.29974411302i | 2.04959078161908-0.649949935338007i | -397.70570627289-4160.38456290158i | 72.4222 | 84.5395
75 | 85 | 14.0685940943106-4.51443168111808i | 1 | 14.0685940943106-4.51443168111808i | 0.145367412140575 | 400.085136889582-1879.60437338035i | 2.04511511594611-0.656251250769561i | -415.272559864539-4106.56368749667i | 72.3138 | 84.2256
76 | 86 | 14.0375776466678-4.55747276968402i | 1 | 14.0375776466678-4.55747276968402i | 0.145367412140575 | 391.883738694325-1859.33613264973i | 2.04060633521848-0.662508022430105i | -432.144664425869-4053.79921233056i | 72.2063 | 83.9151
77 | 87 | 14.0063372938707-4.6002061363263i | 1 | 14.0063372938707-4.6002061363263i | 0.145367412140575 | 383.950207017729-1839.48259430554i | 2.03606500597801-0.668720061350947i | -448.351332771189-4002.06134536376i | 72.0998 | 83.6078
78 | 88 | 13.9748769332993-4.64263053998156i | 1 | 13.9748769332993-4.64263053998156i | 0.145367412140575 | 376.273144037538-1820.03177628588i | 2.03149169477673-0.67488718712192i | -463.920358890302-3951.32136152352i | 71.9943 | 83.3036
79 | 89 | 13.9432004614054-4.68474479812726i | 1 | 13.9432004614054-4.68474479812726i | 0.145367412140575 | 368.841744183308-1800.9721243022i | 2.02688696803177-0.68100922784278i | -478.878111186157-3901.55155993908i | 71.8897 | 83.0025
80 | 90 | 13.9113117727276-4.72654778642935i | 1 | 13.9113117727276-4.72654778642935i | 0.145367412140575 | 361.645758072167-1782.29249474292i | 2.02225139188213-0.687086020071998i | -493.249619187398-3852.72522282467i | 71.786 | 82.7043
81 | 91 | 13.8792147589193-4.76803843837251i | 1 | 13.8792147589193-4.76803843837251i | 0.145367412140575 | 354.675458944955-1763.98213824699i | 2.01758553204737-0.693117408773i | -507.058654244007-3804.81657597641i | 71.6831 | 82.4091
82 | 92 | 13.8469133077923-4.80921574487331i | 1 | 13.8469133077923-4.80921574487331i | 0.145367412140575 | 347.921611409608-1746.03068393138i | 2.01288995368866-0.699103247257941i | -520.327804670862-3757.80075084529i | 71.5812 | 82.1166
83 | 93 | 13.8144113023738-4.85007875387675i | 1 | 13.8144113023738-4.85007875387675i | 0.145367412140575 | 341.375442314959-1728.42812425486i | 2.00816522127159-0.705043397129048i | -533.078545764928-3711.65374814247i | 71.48 | 81.8269
84 | 94 | 13.7817126199795-4.89062656993686i | 1 | 13.7817126199795-4.89062656993686i | 0.145367412140575 | 335.028613593014-1711.16480049956i | 2.00341189843152-0.710937728217658i | -545.331305085919-3666.35240293375i | 71.3797 | 81.5399
85 | 95 | 13.7488211313004-4.93085835378161i | 1 | 13.7488211313004-4.93085835378161i | 0.145367412140575 | 328.873196921242-1694.23138885044i | 1.99863054784079-0.716786118520968i | -557.105523357642-3621.87435117398i | 71.2802 | 81.2555
86 | 96 | 13.7157406995061-4.97077332186269i | 1 | 13.7157406995061-4.97077332186269i | 0.145367412140575 | 322.901650068678-1677.61888705311i | 1.99382173107836-0.722588454136589i | -568.419711318061-3578.19799763526i | 71.1815 | 80.9736
87 | 97 | 13.6824751793629-5.01037074589072i | 1 | 13.6824751793629-5.01037074589072i | 0.145367412140575 | 317.106794800873-1661.31860162928i | 1.98898600850163-0.728344629194976i | -579.29150281866-3535.30248517858i | 71.0836 | 80.6943
88 | 98 | 13.6490284163682-5.04964995235629i | 1 | 13.6490284163682-5.04964995235629i | 0.145367412140575 | 311.481796228877-1645.32213562992i | 1.98412393912062-0.734054545789812i | -589.737704449739-3493.16766532097i | 70.9864 | 80.4173
89 | 99 | 13.6154042459004-5.08861032203736i | 1 | 13.6154042459004-5.08861032203736i | 0.145367412140575 | 306.020143496749-1629.62137690544i | 1.97923608047434-0.739718113906389i | -599.774341945324-3451.7740700483i | 70.89 | 80.1428
90 | 100 | 13.5816064923852-5.12725128949352i | 1 | 13.5816064923852-5.12725128949352i | 0.145367412140575 | 300.71563171055-1614.20848687324i | 1.97432298850967-0.745335251348099i | -609.416703601554-3411.10288482653i | 70.7943 | 79.8706
91 | 110 | 13.2349138452345-5.49600682578286i | 1 | 13.2349138452345-5.49600682578286i | 0.145367412140575 | 255.136050439566-1474.36325742645i | 1.92392517558521-0.79894028937099i | -687.065536886184-3040.40305888772i | 69.8749 | 77.2663
92 | 120 | 12.874959112954-5.83257811962805i | 1 | 12.874959112954-5.83257811962805i | 0.145367412140575 | 220.181194645532-1356.35251511028i | 1.87159948766584-0.847866787358071i | -737.915238419362-2725.23299451544i | 69.0154 | 74.8492
93 | 130 | 12.505273841694-6.13719635494647i | 1 | 12.505273841694-6.13719635494647i | 0.145367412140575 | 192.804094317955-1255.52759764822i | 1.81785929647628-0.892148351917138i | -769.626161773759-2454.38237035599i | 68.2062 | 72.59
94 | 140 | 12.1291419789392-6.41049513852189i | 1 | 12.1291419789392-6.41049513852189i | 0.145367412140575 | 170.971898283683-1168.44748022626i | 1.763181980964-0.931877088826664i | -787.394866015099-2219.5103376815i | 67.44 | 70.4673
95 | 150 | 11.7495623961915-6.65344254164269i | 1 | 11.7495623961915-6.65344254164269i | 0.145367412140575 | 153.287826342362-1092.51817351991i | 1.70800347931857-0.967193724104608i | -794.860580168751-2014.28386521075i | 66.7109 | 68.4652
96 | 160 | 11.3692264468275-6.8672737343964i | 1 | 11.3692264468275-6.8672737343964i | 0.145367412140575 | 138.767286842493-1025.7513120615i | 1.6527150266155-0.998277811230147i | -794.641994503954-1833.80291039408i | 66.0144 | 66.5715
97 | 170 | 10.9905086421697-7.05342695555887i | 1 | 10.9905086421697-7.05342695555887i | 0.145367412140575 | 126.700523443902-966.599475873974i | 1.59766179942083-1.02533842325217i | -788.666996236049-1674.20997287724i | 65.3466 | 64.7764
98 | 180 | 10.6154682312262-7.21348477985775i | 1 | 10.6154682312262-7.21348477985775i | 0.145367412140575 | 116.565690441215-913.841742415262i | 1.54314314543384-1.04860561496335i | -778.382036087411-1532.42005832817i | 64.7044 | 63.072
99 | 190 | 10.2458593951051-7.34912192217132i | 1 | 10.2458593951051-7.34912192217132i | 0.145367412140575 | 107.972310552524-866.502718785528i | 1.48941406542263-1.06832283533161i | -764.889163342395-1405.93062203289i | 64.0853 | 61.4518
100 | 200 | 9.8831478611154-7.46206019789634i | 1 | 9.8831478611154-7.46206019789634i | 0.145367412140575 | 100.623586060941-823.794295458666i | 1.436687628373-1.08474038020538i | -749.038276050577-1292.68553961109i | 63.4871 | 59.9101
101 | 210 | 9.5285319494383-7.55403076060788i | 1 | 9.5285319494383-7.55403076060788i | 0.145367412140575 | 94.2907216077554-785.073089894194i | 1.38513803098863-1.09810990289987i | -731.490870044751-1190.97616906725i | 62.9081 | 58.442
102 | 220 | 9.18296633857669-7.62674336500112i | 1 | 9.18296633857669-7.62674336500112i | 0.145367412140575 | 88.7950829966943-749.808903668315i | 1.3349040524129-1.10867994603051i | -712.765178725556-1099.36827186666i | 62.3468 | 57.043
103 | 230 | 8.84718713541181-7.68186214568111i | 1 | 8.84718713541181-7.68186214568111i | 0.145367412140575 | 83.9955782820913-717.561030306885i | 1.2860926985982-1.11669242053831i | -693.268863874228-1016.64722750263i | 61.8018 | 55.7093
104 | 240 | 8.52173713270629-7.72098724436889i | 1 | 8.52173713270629-7.72098724436889i | 0.145367412140575 | 79.7795872432816-687.960240105098i | 1.23878287392376-1.12237993488429i | -673.323183126457-941.776371317883i | 61.272 | 54.4371
105 | 250 | 8.20699041191796-7.74564154026254i | 1 | 8.20699041191796-7.74564154026254i | 0.145367412140575 | 76.0563447319955-660.694925238239i | 1.19302895764303-1.1259638660765i | -653.18119064062-873.864873931101i | 60.7565 | 53.2233
106 | 260 | 7.90317569096857-7.75726172127447i | 1 | 7.90317569096857-7.75726172127447i | 0.145367412140575 | 72.7520485281278-635.500331770977i | 1.1488641978884-1.12765306171881i | -633.041670967856-812.142649186934i | 60.2544 | 52.0646
107 | 270 | 7.61039802016406-7.75719296002809i | 1 | 7.61039802016406-7.75719296002809i | 0.145367412140575 | 69.8061971586322-612.150108740927i | 1.106303865551-1.12764306607437i | -613.059959762368-755.940505792504i | 59.7648 | 50.9583
108 | 280 | 7.32865859428628-7.74668651288516i | 1 | 7.32865859428628-7.74668651288516i | 0.145367412140575 | 67.1688169626159-590.449615299039i | 1.06534813431318-1.12611577104241i | -593.356449959025-704.674260168629i | 59.2872 | 49.9016
109 | 290 | 7.05787257741165-7.72689963093263i | 1 | 7.05787257741165-7.72689963093263i | 0.145367412140575 | 64.7983401887564-570.230575218601i | 1.02598467179626-1.12323940321864i | -574.02334721406-657.831878527026i | 58.8209 | 48.8921
110 | 300 | 6.79788493336222-7.6988972497367i | 1 | 6.79788493336222-7.6988972497367i | 0.145367412140575 | 62.6599652967398-551.346773752605i | 0.988190940792271-1.11916876953041i | -555.130080308668-614.962963317341i | 58.3654 | 47.9273
111 | 310 | 6.54848432370822-7.66365500329706i | 1 | 6.54848432370822-7.66365500329706i | 0.145367412140575 | 60.7243782914233-533.670567975428i | 0.951936219580587-1.11404569536746i | -536.727663890214-575.670075219379i | 57.9202 | 47.005
112 | 320 | 6.3094151818781-7.62206318267218i | 1 | 6.3094151818781-7.62206318267218i | 0.145367412140575 | 58.9667470971649-517.090037235442i | 0.917183357110075-1.10799960003701i | -518.852235379554-539.601508478919i | 57.4848 | 46.123
113 | 330 | 6.08038810084139-7.57493132854791i | 1 | 6.08038810084139-7.57493132854791i | 0.145367412140575 | 57.3659243714081-501.506641195301i | 0.883890283029658-1.10114816437358i | -501.527934244463-506.445229346537i | 57.0588 | 45.2795
114 | 340 | 5.86108868714755-7.52299320819898i | 1 | 5.86108868714755-7.52299320819898i | 0.145367412140575 | 55.9038108431424-486.833283301883i | 0.85201129477704-1.09359805422701i | -484.76925309245-475.92375480853i | 56.6418 | 44.4725
115 | 350 | 5.65118503934927-7.46691198036511i | 1 | 5.65118503934927-7.46691198036511i | 0.145367412140575 | 54.5648432968045-472.992700306033i | 0.821498144697737-1.08544567126713i | -468.582961554087-447.789798716865i | 56.2334 | 43.7001
116 | 360 | 5.45033400689705-7.40728539665208i | 1 | 5.45033400689705-7.40728539665208i | 0.145367412140575 | 53.3355800921073-459.916115686697i | 0.792300949884395-1.07677790909799i | -452.969682639979-421.822549737819i | 55.8333 | 42.9608
117 | 370 | 5.25818637877363-7.34465092568369i | 1 | 5.25818637877363-7.34465092568369i | 0.145367412140575 | 52.2043635631462-447.542107980774i | 0.764368946435144-1.06767289814252i | -437.925185092566-397.824473703778i | 55.4412 | 42.253
118 | 380 | 5.07439114122498-7.2794907170919i | 1 | 5.07439114122498-7.2794907170919i | 0.145367412140575 | 51.16104343146-435.815655125587i | 0.737651108388934-1.05820072724499i | -423.441442805097-375.618554422422i | 55.0568 | 41.575
119 | 390 | 4.89859893228683-7.21223634735765i | 1 | 4.89859893228683-7.21223634735765i | 0.145367412140575 | 50.1967489560778-424.687323745864i | 0.71209664990112-1.04842413356157i | -409.507502665289-355.045903526786i | 54.6798 | 40.9255
120 | 400 | 4.73046480839232-7.14327330933406i | 1 | 4.73046480839232-7.14327330933406i | 0.145367412140575 | 49.3037002527919-414.112578417991i | 0.687655427418053-1.03839915519073i | -396.110194512472-335.963682801492i | 54.31 | 40.3032
121 | 410 | 4.56965042586906-7.0729452227911i | 1 | 4.56965042586906-7.0729452227911i | 0.145367412140575 | 48.4750512761435-404.05119073235i | 0.664278256795662-1.02817574324918i | -383.234710782153-318.243292510788i | 53.9471 | 39.7067
122 | 420 | 4.41582572807261-7.00155775524489i | 1 | 4.41582572807261-7.00155775524489i | 0.145367412140575 | 47.7047585372293-394.466731755548i | 0.641917158553686-1.01779833183272i | -370.865078494594-301.768787252155i | 53.5909 | 39.1349
123 | 430 | 4.26867021755676-6.92938225132242i | 1 | 4.26867021755676-6.92938225132242i | 0.145367412140575 | 46.9874708493678-385.326134498013i | 0.620525542807772-1.00730636560757i | -358.984542260839-286.435487257768i | 53.2411 | 38.5865
124 | 440 | 4.12787388222473-6.85665907552447i | 1 | 4.12787388222473-6.85665907552447i | 0.145367412140575 | 46.3184363404219-376.599315392039i | 0.600058343901678-0.99673478573918i | -347.575873734257-272.148758230197i | 52.8975 | 38.0606
125 | 450 | 3.99313783492552-6.78360067796609i | 1 | 3.99313783492552-6.78360067796609i | 0.145367412140575 | 45.6934237105031-368.258845712581i | 0.580472113383741-0.986114475550981i | -336.621620277897-258.82293700145i | 52.56 | 37.5561
126 | 460 | 3.86417471747272-6.7103943958952i | 1 | 3.86417471747272-6.7103943958952i | 0.145367412140575 | 45.1086552955157-360.279665429084i | 0.561725078738047-0.975472667773902i | -326.104303433156-246.380383751679i | 52.2284 | 37.072
127 | 470 | 3.74070891254566-6.63720500584732i | 1 | 3.74070891254566-6.63720500584732i | 0.145367412140575 | 44.560749956939-352.638833238924i | 0.543777174187947-0.964833315546495i | -316.006575973079-234.750644371789i | 51.9024 | 36.6074
128 | 480 | 3.62247660033314-6.56417704246053i | 1 | 3.62247660033314-6.56417704246053i | 0.145367412140575 | 44.0466741838525-345.315307561951i | 0.526590048930217-0.95421742949506i | -306.311344833373-223.869708922923i | 51.5819 | 36.1615
129 | 490 | 3.50922569102857-6.49143690046802i | 1 | 3.50922569102857-6.49143690046802i | 0.145367412140575 | 43.5637000853269-338.289754117991i | 0.510127057322044-0.943643383294871i | -297.001865979303-213.679354127769i | 51.2668 | 35.7333
130 | 500 | 3.40071565930495-6.41909473638049i | 1 | 3.40071565930495-6.41909473638049i | 0.145367412140575 | 43.1093691858617-331.544376401906i | 0.49435323481909-0.933127190112818i | -288.061816241576-204.126559496299i | 50.9568 | 35.3222
131 | 510 | 3.29671730261178-6.3472461860078i | 1 | 3.29671730261178-6.3472461860078i | 0.145367412140575 | 42.6814611257782-325.062765942697i | 0.479235262839731-0.922682752279089i | -279.475346302465-195.162988098784i | 50.6519 | 34.9273
132 | 520 | 3.19701244146208-6.2759739133555i | 1 | 3.19701244146208-6.2759739133555i | 0.145367412140575 | 42.2779665218038-318.829769707263i | 0.464741425196564-0.912322086446246i | -271.227118304751-186.744524196722i | 50.3518 | 34.5481
133 | 530 | 3.10139357674642-6.20534900565208i | 1 | 3.10139357674642-6.20534900565208i | 0.145367412140575 | 41.8970633679094-312.831372403895i | 0.450841558281029-0.902055526380733i | -263.302330966015-178.830860963911i | 50.0565 | 34.1837
134 | 540 | 3.00966351645073-6.1354322283821i | 1 | 3.00966351645073-6.1354322283821i | 0.145367412140575 | 41.5370964584302-307.054591770005i | 0.437506996800345-0.891891905403787i | -255.686734589398-171.385132404301i | 49.7657 | 33.8337
135 | 550 | 2.92163498190395-6.0662751532651i | 1 | 2.92163498190395-6.0662751532651i | 0.145367412140575 | 41.1965593992243-301.487385204705i | 0.424710516538753-0.881838720362818i | -248.366637952385-164.373584324171i | 49.4795 | 33.4973
136 | 560 | 2.83713020178566-5.99792117116969i | 1 | 2.83713020178566-5.99792117116969i | 0.145367412140575 | 40.8740788415301-296.118566338993i | 0.412426275339449-0.871902278876105i | -241.32890871395-157.76527986294i | 49.1976 | 33.1741
137 | 570 | 2.75598050053018-5.93040640100894i | 1 | 2.75598050053018-5.93040640100894i | 0.145367412140575 | 40.5684006302012-290.937730332116i | 0.400629753271959-0.862087831456571i | -234.560968695795-151.531835645411i | 48.9199 | 32.8634
138 | 580 | 2.67802588643072-5.86376050474923i | 1 | 2.67802588643072-5.86376050474923i | 0.145367412140575 | 40.2783776052595-285.93518684846i | 0.389297692755903-0.852399689987507i | -228.050785156469-145.647185101756i | 48.6463 | 32.5648
139 | 590 | 2.60311464363543-5.79800741778951i | 1 | 2.60311464363543-5.79800741778951i | 0.145367412140575 | 40.0029588350912-281.101899809975i | 0.378408039250518-0.842841333895919i | -221.78685897951-140.08736592104i | 48.3768 | 32.2778
140 | 600 | 2.53110293130317-5.73316600314161i | 1 | 2.53110293130317-5.73316600314161i | 0.145367412140575 | 39.741180092474-276.429433138876i | 0.367939882984965-0.83341550524902i | -215.758210532227-134.83032896868i | 48.1111 | 32.0018
141 | 610 | 2.46185439242259-5.66925063706889i | 1 | 2.46185439242259-5.66925063706889i | 0.145367412140575 | 39.4921554121856-271.909901807623i | 0.35787340209338-0.824124293887011i | -209.954363814734-129.855766315914i | 47.8493 | 31.7366
142 | 620 | 2.39523977416766-5.60627173312112i | 1 | 2.39523977416766-5.60627173312112i | 0.145367412140575 | 39.2550695920905-267.535927600672i | 0.348189807426928-0.814969213600674i | -204.365329404846-125.144956306368i | 47.5911 | 31.4816
143 | 630 | 2.33113656114606-5.54423621084036i | 1 | 2.33113656114606-5.54423621084036i | 0.145367412140575 | 39.0291715191338-263.300599067607i | 0.338871289240082-0.80595127026593i | -198.981586609657-120.680623826999i | 47.3366 | 31.2365
144 | 640 | 2.26942862247509-5.48314791480275i | 1 | 2.26942862247509-5.48314791480275i | 0.145367412140575 | 38.8137682181569-259.197435211862i | 0.329900965886954-0.797071022758866i | -193.794065155911-116.446814162586i | 47.0856 | 31.0008
145 | 650 | 2.21000587327694-5.42300798910304i | 1 | 2.21000587327694-5.42300798910304i | 0.145367412140575 | 38.6082195354598-255.22035251501i | 0.32126283461374-0.788328637393572i | -188.794126685914-112.428778998671i | 46.838 | 30.7742
146 | 660 | 2.15276395090994-5.3638152118809i | 1 | 2.15276395090994-5.3638152118809i | 0.145367412140575 | 38.411933380909-251.363634944752i | 0.312941724493298-0.779723936551376i | -183.973546271642-108.612873300826i | 46.5937 | 30.5564
147 | 670 | 2.09760390603174-5.3055662940258i | 1 | 2.09760390603174-5.3055662940258i | 0.145367412140575 | 38.2243614625365-247.62190663653i | 0.304923251515796-0.771256442102792i | -179.324494114928-104.986461941399i | 46.3528 | 30.3471
148 | 680 | 2.04443190841575-5.24825614577833i | 1 | 2.04443190841575-5.24825614577833i | 0.145367412140575 | 38.0449954562313-243.990106974937i | 0.297193775824015-0.762925414162664i | -174.839517564602-101.537835070849i | 46.115 | 30.1458
149 | 690 | 1.99315896730642-5.19187811456756i | 1 | 1.99315896730642-5.19187811456756i | 0.145367412140575 | 37.8733635605376-240.463467832669i | 0.289740361062115-0.754729885663974i | -170.511523551046-98.2561313418404i | 45.8803 | 29.9524
150 | 700 | 1.94370066599334-5.13642419708151i | 1 | 1.94370066599334-5.13642419708151i | 0.145367412140575 | 37.7090273929486-237.037492752309i | 0.282550735791364-0.74666869318597i | -166.333761513591-95.1312681921119i | 45.6487 | 29.7665
151 | 710 | 1.89597691020592-5.08188522826006i | 1 | 1.89597691020592-5.08188522826006i | 0.145367412140575 | 37.5515791895533-233.707937880283i | 0.275613256914918-0.73874050442758i | -162.299806875679-92.153878478597i | 45.42 | 29.5879
152 | 720 | 1.84991168987198-5.02825104962178i | 1 | 1.84991168987198-5.02825104962178i | 0.145367412140575 | 37.400639274629-230.47079448342i | 0.268916875045288-0.730943842676648i | -158.403545106022-89.3152528316466i | 45.1942 | 29.4163
153 | 730 | 1.8054328537434-4.97551065908671i | 1 | 1.8054328537434-4.97551065908671i | 0.145367412140575 | 37.2558537708457-227.322272897005i | 0.262451101742251-0.723277108589282i | -154.639156390383-86.607287165774i | 44.9712 | 29.2515
154 | 740 | 1.76247189636529-4.92365234423276i | 1 | 1.76247189636529-4.92365234423276i | 0.145367412140575 | 37.1168925242935-224.258787769537i | 0.256205978545114-0.715738599560992i | -151.001100927674-84.022434843229i | 44.7511 | 29.0931
155 | 750 | 1.7209637568499-4.87266380072245i | 1 | 1.7209637568499-4.87266380072245i | 0.145367412140575 | 36.9834472216032-221.276944483616i | 0.250172047720992-0.708326526942081i | -147.484104855226-81.5536630397344i | 44.5336 | 28.9411
156 | 760 | 1.68084662891037-4.8225322374556i | 1 | 1.68084662891037-4.8225322374556i | 0.145367412140575 | 36.8552296791118-218.373526645118i | 0.24434032464991-0.701039031323417i | -144.083146801131-79.1944129088605i | 44.3187 | 28.7951
157 | 770 | 1.64206178161-4.77324446984194i | 1 | 1.64206178161-4.77324446984194i | 0.145367412140575 | 36.7319702863337-215.545484543892i | 0.238702271767588-0.693874196095234i | -140.793445056003-76.9385631832964i | 44.1065 | 28.655
158 | 780 | 1.60455339028977-4.72478700244251i | 1 | 1.60455339028977-4.72478700244251i | 0.145367412140575 | 36.6134165880452-212.789924499145i | 0.23324977398781-0.686830059460492i | -137.610445352258-74.7803968885276i | 43.8968 | 28.5206
159 | 790 | 1.56826837714701-4.67714610209825i | 1 | 1.56826837714701-4.67714610209825i | 0.145367412140575 | 36.4993319910455-210.10409901141i | 0.22797511552776-0.6799046250654i | -134.529809235712-72.7145708774915i | 43.6895 | 28.3916
160 | 800 | 1.53315626095286-4.63030786254808i | 1 | 1.53315626095286-4.63030786254808i | 0.145367412140575 | 36.3894945832323-207.485397650779i | 0.222870958061837-0.673095871392772i | -131.547403011876-70.7360879243136i | 43.4847 | 28.2679
161 | 810 | 1.49916901541204-4.58425826143418i | 1 | 1.49916901541204-4.58425826143418i | 0.145367412140575 | 36.2836960539729-204.931338618003i | 0.217930320131782-0.666401760048738i | -128.659287247574-68.840271141497i | 43.2822 | 28.1494
162 | 820 | 1.46626093568717-4.53898321049863i | 1 | 1.46626093568717-4.53898321049863i | 0.145367412140575 | 36.1817407059707-202.439560921212i | 0.213146557743662-0.659820243059705i | -125.861706807283-67.0227405084315i | 43.0821 | 28.0358
163 | 830 | 1.43438851262907-4.49446859969216i | 1 | 1.43438851262907-4.49446859969216i | 0.145367412140575 | 36.083444549868-200.007817116514i | 0.208513346085056-0.653349269284323i | -123.151081402859-65.2793913200499i | 42.8842 | 27.927
164 | 840 | 1.40351031427424-4.45070033584051i | 1 | 1.40351031427424-4.45070033584051i | 0.145367412140575 | 35.9886344737623-197.633966565645i | 0.204024662298651-0.646986790034323i | -120.523996634958-63.6063743831967i | 42.6885 | 27.8228
165 | 850 | 1.3735868741916-4.40766437644699i | 1 | 1.3735868741916-4.40766437644699i | 0.145367412140575 | 35.8971474806406-195.315969168213i | 0.199674769251494-0.6407307639883i | -117.977195504281-62.0000778050664i | 42.4951 | 27.7231
166 | 860 | 1.34458058628051-4.36534675914957i | 1 | 1.34458058628051-4.36534675914957i | 0.145367412140575 | 35.808829987452-193.051879530036i | 0.195458200242055-0.634579161473819i | -115.507570370994-60.4571102330827i | 42.3037 | 27.6277
167 | 870 | 1.31645560564247-4.32373362729725i | 1 | 1.31645560564247-4.32373362729725i | 0.145367412140575 | 35.7235371801943-190.839841532596i | 0.191369744590199-0.628529968185383i | -113.112155340954-58.9742854190638i | 42.1145 | 27.5366
168 | 880 | 1.28917775516881-4.28281125206202i | 1 | 1.28917775516881-4.28281125206202i | 0.145367412140575 | 35.6411324199561-188.67808327179i | 0.187404434058086-0.622581188398792i | -110.788119057806-57.5486079926092i | 41.9273 | 27.4495
169 | 890 | 1.26271443750577-4.24256605145953i | 1 | 1.26271443750577-4.24256605145953i | 0.145367412140575 | 35.561486695365-186.564912337016i | 0.183557530052756-0.616730847736129i | -108.532757880619-56.1772603394811i | 41.7421 | 27.3664
170 | 900 | 1.23703455207723-4.20298460661329i | 1 | 1.23703455207723-4.20298460661329i | 0.145367412140575 | 35.4844781173437-184.498711404217i | 0.179824511563942-0.610976995530047i | -106.343489427361-54.8575904905264i | 41.5589 | 27.2871
171 | 910 | 1.21210841686335-4.16405367556204i | 1 | 1.21210841686335-4.16405367556204i | 0.145367412140575 | 35.4099914524816-182.477934118782i | 0.176201063793234-0.605317706830903i | -104.217846465185-53.5871009354391i | 41.3776 | 27.2115
172 | 920 | 1.18790769465065-4.12576020487914i | 1 | 1.18790769465065-4.12576020487914i | 0.145367412140575 | 35.337917691683-180.501101246307i | 0.172683067433241-0.599751084095849i | -102.153471129264-52.3634382835671i | 41.1983 | 27.1395
173 | 930 | 1.16440532348563-4.08809133934518i | 1 | 1.16440532348563-4.08809133934518i | 0.145367412140575 | 35.2681536510786-178.566797071125i | 0.169266588557815-0.594275258594906i | -100.148109452656-51.1843837010846i | 41.0207 | 27.071
174 | 940 | 1.14157545107971-4.05103442988959i | 1 | 1.14157545107971-4.05103442988959i | 0.145367412140575 | 35.2006016024705-176.673666024198i | 0.165947869086667-0.588888391565419i | -98.1996061904573-50.0478440602591i | 40.845 | 27.0059
175 | 950 | 1.11939337292839-4.01457703999506i | 1 | 1.11939337292839-4.01457703999506i | 0.145367412140575 | 35.1351689308424-174.820409523496i | 0.16272331778991-0.583588675143051i | -96.305899922247-48.9518437423317i | 40.6711 | 26.944
176 | 960 | 1.0978354739218-3.97870695073836i | 1 | 1.0978354739218-3.97870695073836i | 0.145367412140575 | 35.0717678166881-173.005783011441i | 0.159589501800134-0.578374333094554i | -94.4650184176281-47.894517040762i | 40.499 | 26.8854
177 | 970 | 1.07687917323694-3.94341216462311i | 1 | 1.07687917323694-3.94341216462311i | 0.145367412140575 | 35.0103149411306-171.228593175191i | 0.156543138601536-0.573243621374925i | -92.6750742503674-46.8741011163003i | 40.3285 | 26.8298
178 | 980 | 1.05650287231514-3.90868090834406i | 1 | 1.05650287231514-3.90868090834406i | 0.145367412140575 | 34.9507312119765-169.487695336771i | 0.153581088467536-0.568194828529248i | -90.9342606474224-45.8889294596362i | 40.1598 | 26.7773
179 | 990 | 1.03668590573987-3.87450163460768i | 1 | 1.03668590573987-3.87450163460768i | 0.145367412140575 | 34.8929415090277-167.781991001046i | 0.150700347320013-0.563226275957346i | -89.2408475598007-44.9374258212281i | 39.9927 | 26.7276
180 | 1000 | 1.01740849484165-3.84086302312122i | 1 | 1.01740849484165-3.84086302312122i | 0.145367412140575 | 34.8368744471182-166.110425550523i | 0.147898039984968-0.558336318057557i | -87.5931779429218-44.0180985714287i | 39.8273 | 26.6808
181 | 1100 | 0.850511692096014-3.53188401513542i | 1 | 0.850511692096014-3.53188401513542i | 0.145367412140575 | 34.3575146907668-151.067779586005i | 0.123636683675299-0.513420839260899i | -73.3134970046354-36.3173833056568i | 38.2567 | 26.3525
182 | 1200 | 0.720977881872556-3.26615392068675i | 1 | 0.720977881872556-3.26615392068675i | 0.145367412140575 | 33.9927374283757-138.535107368147i | 0.104806688898407-0.474792343103026i | -62.2127419728908-30.6588973515452i | 36.8218 | 26.2344
183 | 1300 | 0.61857596908616-3.03577692963084i | 1 | 0.61857596908616-3.03577692963084i | 0.145367412140575 | 33.7086808916381-127.933617294944i | 0.0899207878384034-0.441303036096496i | -53.4263825882965-26.379634878466i | 35.5026 | 26.2782
184 | 1400 | 0.536309086919349-2.83450123711247i | 1 | 0.536309086919349-2.83450123711247i | 0.145367412140575 | 33.4831222576104-118.849748406685i | 0.0779618640729405-0.412044109548298i | -46.3609321260863-23.062271225919i | 34.2833 | 26.4481
185 | 1500 | 0.469275277135633-2.65737223851625i | 1 | 0.469275277135633-2.65737223851625i | 0.145367412140575 | 33.3009874833034-110.980143322909i | 0.0682173326187581-0.386295325407314i | -40.5994060389919-20.4347851473839i | 33.1511 | 26.7174
186 | 1600 | 0.413964973882807-2.5004434606004i | 1 | 0.413964973882807-2.5004434606004i | 0.145367412140575 | 33.151759381839-104.097236583592i | 0.0601770169701844-0.363482995071304i | -35.8426013451377-18.3143619644342i | 32.0954 | 27.0655
187 | 1700 | 0.367816077520085-2.36054937977459i | 1 | 0.367816077520085-2.36054937977459i | 0.145367412140575 | 33.0279192934371-98.0269781632296i | 0.0534684713327919-0.343146954567871i | -31.8717066662805-16.5747825930172i | 31.1077 | 27.4765
188 | 1800 | 0.328925101309019-2.2351309997107i | 1 | 0.328925101309019-2.2351309997107i | 0.145367412140575 | 32.9239768031099-92.6339770433138i | 0.0478149907653685-0.324915209223121i | -28.5239283853982-15.126793568325i | 30.1805 | 27.9379
189 | 1900 | 0.295855328506402-2.12210298489586i | 1 | 0.295855328506402-2.12210298489586i | 0.145367412140575 | 32.8358469299509-87.8113332447031i | 0.0430077234729753-0.308484619210101i | -25.6762506735592-13.9059192746085i | 29.3077 | 28.4394
190 | 2000 | 0.267506718405149-2.01975247576195i | 1 | 0.267506718405149-2.01975247576195i | 0.145367412140575 | 32.760439527662-83.4735184844439i | 0.038886759384774-0.293606190566034i | -23.2343944461094-12.8646824792908i | 28.484 | 28.9729
191 | 2100 | 0.243025989480076-1.92666174590292i | 1 | 0.243025989480076-1.92666174590292i | 0.145367412140575 | 32.6953821108492-79.5512898732591i | 0.0353280591736213-0.28007383207215i | -21.1251702071699-11.9675136348292i | 27.7048 | 29.5318
192 | 2200 | 0.221743378341753-1.84164874088281i | 1 | 0.221743378341753-1.84164874088281i | 0.145367412140575 | 32.6388287627296-75.9879901352701i | 0.0322342610688491-0.267715711534082i | -19.2910903197894-11.1873439779706i | 26.9662 | 30.1104
193 | 2300 | 0.203127443476917-1.763721050444i | 1 | 0.203127443476917-1.763721050444i | 0.145367412140575 | 32.5893258737041-72.7368125765743i | 0.0295281107929703-0.256387564840901i | -17.68651302573-10.5032785610542i | 26.2648 | 30.7043
194 | 2400 | 0.186752286816865-1.69204001709429i | 1 | 0.186752286816865-1.69204001709429i | 0.145367412140575 | 32.5457161848185-69.7587495460688i | 0.0271476966459021-0.245967478523291i | -16.2748425006752-9.89897711778861i | 25.5974 | 31.3096
195 | 2500 | 0.172273457359029-1.62589253871554i | 1 | 0.172273457359029-1.62589253871554i | 0.145367412140575 | 32.5070691372825-67.0210330905514i | 0.0250429466767917-0.236351790771748i | -15.0264683913007-9.36150816124791i | 24.9614 | 31.923
196 | 2600 | 0.159410014503858-1.56466875070449i | 1 | 0.159410014503858-1.56466875070449i | 0.145367412140575 | 32.4726295977756-64.4959353410289i | 0.0231730212777174-0.227451847147138i | -13.9172306901867-8.88052526572283i | 24.3545 | 32.5418
197 | 2700 | 0.147931021246209-1.50784423303542i | 1 | 0.147931021246209-1.50784423303542i | 0.145367412140575 | 32.4417796207832-62.1598353994866i | 0.0215043497338738-0.219191414067449i | -12.9272628444588-8.44766638977461i | 23.7745 | 33.1637
198 | 2800 | 0.137645263511932-1.45496572488959i | 1 | 0.137645263511932-1.45496572488959i | 0.145367412140575 | 32.4140095928435-59.9924861227327i | 0.0200091357501371-0.211504602180435i | -12.0401105930544-8.05611000282514i | 23.2194 | 33.7867
199 | 2900 | 0.128393346663502-1.40563957774405i | 1 | 0.128393346663502-1.40563957774405i | 0.145367412140575 | 32.3888962172834-57.9764325668756i | 0.018664208540541-0.204334187819023i | -11.2420541477996-7.70024303077801i | 22.6876 | 34.4092
200 | 3000 | 0.120041562809968-1.35952236148642i | 1 | 0.120041562809968-1.35952236148642i | 0.145367412140575 | 32.3660855470827-56.0965467149084i | 0.0174501313349953-0.197630247436524i | -10.5215819640056-7.37540960283651i | 22.1775 | 35.0297
201 | 3100 | 0.112477090719358-1.31631317483186i | 1 | 0.112477090719358-1.31631317483186i | 0.145367412140575 | 32.3452797850353-54.3396522367909i | 0.0163505036029738-0.191349039791852i | -9.86897866446868-7.0777189083473i | 21.6877 | 35.6469
202 | 3200 | 0.105604208159621-1.2757473137298i | 1 | 0.105604208159621-1.2757473137298i | 0.145367412140575 | 32.3262269247132-52.6942195922446i | 0.0153514104513187-0.185452085542191i | -9.2759997415362-6.80389679427066i | 21.2168 | 36.2599
203 | 3300 | 0.0993412803110064-1.23759102867426i | 1 | 0.0993412803110064-1.23759102867426i | 0.145367412140575 | 32.308712554405-51.1501165584926i | 0.0144409848375425-0.179905405126769i | -8.73561281361838-6.55117007888428i | 20.7638 | 36.8676
204 | 3400 | 0.0936183480737136-1.2016371604575i | 1 | 0.0936183480737136-1.2016371604575i | 0.145367412140575 | 32.2925533228705-49.6984027743847i | 0.0136090569883513-0.174678884347656i | -8.24179035201965-6.31717558276285i | 20.3275 | 37.4695
205 | 3500 | 0.0883751837541703-1.16770148870752i | 1 | 0.0883751837541703-1.16770148870752i | 0.145367412140575 | 32.2775916926943-48.3311594994055i | 0.0128468717597915-0.169745743566109i | -7.78934252544784-6.09988801049055i | 19.9071 | 38.0647
206 | 3600 | 0.0835597135969816-1.13561966200991i | 1 | 0.0835597135969816-1.13561966200991i | 0.145367412140575 | 32.2636916992265-47.0413477415331i | 0.0121468593248008-0.165082091442335i | -7.3737815450692-5.89756233682445i | 19.5014 | 38.6529
207 | 3700 | 0.0791267302761647-1.10524460508891i | 1 | 0.0791267302761647-1.10524460508891i | 0.145367412140575 | 32.2507355007273-45.8226893878336i | 0.0115024480113913-0.160666548024107i | -6.99121091669786-5.70868744656606i | 19.1098 | 39.2334
208 | 3800 | 0.0750368360941402-1.07644431929892i | 1 | 0.0750368360941402-1.07644431929892i | 0.145367412140575 | 32.2386205554113-44.6695671011624i | 0.0109079106782217-0.156479925009907i | -6.63823451680739-5.53194857490792i | 18.7314 | 39.806
209 | 3900 | 0.0712555708967474-1.04910000895568i | 1 | 0.0712555708967474-1.04910000895568i | 0.145367412140575 | 32.2272572985034-43.5769396152402i | 0.0103582379418594-0.152504953378541i | -6.31188154509028-5.3661966811392i | 18.3655 | 40.3703
210 | 4000 | 0.0677526887604804-1.02310447886587i | 1 | 0.0677526887604804-1.02310447886587i | 0.145367412140575 | 32.2165672205908-42.5402697337983i | 0.00984903303067686-0.148726050442163i | -6.00954426756149-5.210423323265i | 18.0115 | 40.9261
211 | 4100 | 0.06450155517835-0.998360758579345i | 1 | 0.06450155517835-0.998360758579345i | 0.145367412140575 | 32.2064812699552-41.5554628651184i | 0.00937642415531924-0.145129119857381i | -5.72892612194327-5.06373992620579i | 17.6687 | 41.4731
212 | 4200 | 0.0614786423670784-0.974780916988368i | 1 | 0.0614786423670784-0.974780916988368i | 0.145367412140575 | 32.1969385179355-40.6188143363124i | 0.0089369911428181-0.141701379306616i | -5.46799826289417-4.92536058139717i | 17.3366 | 42.0113
213 | 4300 | 0.0586631048811385-0.95228503738453i | 1 | 0.0586631048811385-0.95228503738453i | 0.145367412140575 | 32.1878850389647-39.7269640582652i | 0.00852770374470224-0.13843121150478i | -5.22496301621168-4.79458770188579i | 17.0147 | 42.5405
214 | 4400 | 0.0560364212724171-0.93080032830449i | 1 | 0.0560364212724171-0.93080032830449i | 0.145367412140575 | 32.1792729667111-38.8768573719662i | 0.00814586954599034-0.135308034945221i | -4.99822301617473-4.67079999960166i | 16.7023 | 43.0605
215 | 4500 | 0.0535820903181354-0.910260349717487i | 1 | 0.0535820903181354-0.910260349717487i | 0.145367412140575 | 32.1710596953723-38.0657111147935i | 0.0077890898066299-0.132322191412606i | -4.78635503924696-4.55344236138378i | 16.3991 | 43.5715
216 | 4600 | 0.0512853725332165-0.890604337537236i | 1 | 0.0512853725332165-0.890604337537236i | 0.145367412140575 | 32.1632072011582-37.2909841124991i | 0.00745522188581901-0.129464847788959i | -4.58808773578098-4.44201728560193i | 16.1047 | 44.0733
217 | 4700 | 0.0491330694212361-0.871776612239383i | 1 | 0.0491330694212361-0.871776612239383i | 0.145367412140575 | 32.1556814637325-36.5503514378218i | 0.00714234715228831-0.126727910085917i | -4.40228261068857-4.33607760779434i | 15.8185 | 44.5659
218 | 4800 | 0.0471133343023133-0.853726059659217i | 1 | 0.0471133343023133-0.853726059659217i | 0.145367412140575 | 32.1484519711269-35.841681886484i | 0.00684874348484107-0.124103947969631i | -4.22791772299929-4.23522029603472i | 15.5403 | 45.0494
219 | 4900 | 0.0452155096642816-0.836405673931321i | 1 | 0.0452155096642816-0.836405673931321i | 0.145367412140575 | 32.1414912946473-35.1630182109926i | 0.00657286162851378-0.12158612831909i | -4.06407366947445-4.13908113805967i | 15.2697 | 45.5239
220 | 5000 | 0.0434299868746631-0.819772154091829i | 1 | 0.0434299868746631-0.819772154091829i | 0.145367412140575 | 32.1347747226823-34.512559726187i | 0.00631330480126891-0.119168156585234i | -3.90992149406309-4.04733017500724i | 15.0063 | 45.9893
221 | 5100 | 0.0417480848110494-0.803785547156659i | 1 | 0.0417480848110494-0.803785547156659i | 0.145367412140575 | 32.1282799442736-33.888646961032i | 0.0060688110508075-0.11684422490616i | -3.76471222691103-3.9596677628308i | 14.7497 | 46.4458
222 | 5200 | 0.040161944551887-0.788408931564875i | 1 | 0.040161944551887-0.788408931564875i | 0.145367412140575 | 32.1219867748609-33.2897480812219i | 0.00583823794604108-0.114608966090102i | -3.62776780689758-3.87582116348868i | 14.4998 | 46.8934
223 | 5300 | 0.0386644377459833-0.773608135774996i | 1 | 0.0386644377459833-0.773608135774996i | 0.145367412140575 | 32.1158769179057-32.714446848737i | 0.00562054925700396-0.112457412708506i | -3.49847318264993-3.79554158498147i | 14.2562 | 47.3322
224 | 5400 | 0.037249086668828-0.759351487555125i | 1 | 0.037249086668828-0.759351487555125i | 0.145367412140575 | 32.1099337571185-32.1614319191313i | 0.00541480333364752-0.110384960650985i | -3.3762694205214-3.71860160305585i | 14.0187 | 47.7624
225 | 5500 | 0.0359099942940457-0.745609590140863i | 1 | 0.0359099942940457-0.745609590140863i | 0.145367412140575 | 32.1041421748894-31.6294873063113i | 0.00522014294050824-0.108387336585972i | -3.26064767557557-3.64479290858757i | 13.7869 | 48.184
226 | 5600 | 0.0346417829723826-0.732355121969183i | 1 | 0.0346417829723826-0.732355121969183i | 0.145367412140575 | 32.0984883932051-31.1174838688781i | 0.0050357863426307-0.106460568848555i | -3.1511439043469-3.57392433380328i | 13.5608 | 48.5972
227 | 5700 | 0.033439540529173-0.719562657148174i | 1 | 0.033439540529173-0.719562657148174i | 0.145367412140575 | 32.092959833931-30.624371692588i | 0.00486101946989575-0.104600961342626i | -3.04733421695929-3.50582011801046i | 13.3399 | 49.0021
228 | 5800 | 0.0322987727727611-0.707208504206091i | 1 | 0.0322987727727611-0.707208504206091i | 0.145367412140575 | 32.0875449958035-30.1491732607863i | 0.00469518901329275-0.102805070100246i | -2.94883078181176-3.44031837969228i | 13.1242 | 49.3988
229 | 5900 | 0.031215361557613-0.695270560989437i | 1 | 0.031215361557613-0.695270560989437i | 0.145367412140575 | 32.0822333458957-29.6909773193321i | 0.00453769632866259-0.10106968218856i | -2.85527820906367-3.37726976694524i | 12.9134 | 49.7875
230 | 6000 | 0.0301855276723153-0.683728183858201i | 1 | 0.0301855276723153-0.683728183858201i | 0.145367412140575 | 32.0770152236331-29.2489333549979i | 0.00438799204182219-0.0993917966950419i | -2.76635035004007-3.31653626248462i | 12.7073 | 50.1682
231 | 6100 | 0.029205797928715-0.672562069564717i | 1 | 0.029205797928715-0.672562069564717i | 0.145367412140575 | 32.0718817557363-28.822246616945i | 0.00424557126439786-0.0977686075565323i | -2.68174745881237-3.25799012298838i | 12.5057 | 50.5412
232 | 6200 | 0.0282729759176756-0.661754148406955i | 1 | 0.0282729759176756-0.661754148406955i | 0.145367412140575 | 32.0668247806842-28.4101736199684i | 0.0041099693426653-0.0961974880272091i | -2.60119366989261-3.20151293550835i | 12.3085 | 50.9065
233 | 6300 | 0.0273841159721828-0.651287487422813i | 1 | 0.0273841159721828-0.651287487422813i | 0.145367412140575 | 32.0618367815064-28.0120180759813i | 0.0039807580726336-0.0946759766061916i | -2.52443475246238-3.14699477616415i | 12.1156 | 51.2643
234 | 6400 | 0.026536499942223-0.641146202543588i | 1 | 0.026536499942223-0.641146202543588i | 0.145367412140575 | 32.0569108258641-27.6271272069039i | 0.00385754232386948-0.0932017642675183i | -2.45123610704332-3.0943334584246i | 11.9266 | 51.6148
235 | 6500 | 0.025727616439873-0.631315378755676i | 1 | 0.025727616439873-0.631315378755676i | 0.145367412140575 | 32.0520405125365-27.2548883978854i | 0.00373995702240965-0.0917726828542596i | -2.38138097516996-3.04343386004756i | 11.7416 | 51.9581
236 | 6600 | 0.0249551422589978-0.621780997433024i | 1 | 0.0249551422589978-0.621780997433024i | 0.145367412140575 | 32.0472199235372-26.8947261547632i | 0.00362766444979041-0.0903866945150242i | -2.31466883658458-2.99420731924304i | 11.5603 | 52.2942
237 | 6700 | 0.0242169257131392-0.612529870101293i | 1 | 0.0242169257131392-0.612529870101293i | 0.145367412140575 | 32.0424435811965-26.5460993339781i | 0.00352035182091959-0.0890418820754275i | -2.25091397185088-2.94657109189412i | 11.3827 | 52.6234
238 | 6800 | 0.0235109716686824-0.603549577980318i | 1 | 0.0235109716686824-0.603549577980318i | 0.145367412140575 | 32.0377064096285-26.2084986168965i | 0.00341772910838674-0.087736440249535i | -2.18994417116922-2.9004478627506i | 11.2085 | 52.9459
239 | 6900 | 0.0228354280790945-0.594828416726107i | 1 | 0.0228354280790945-0.594828416726107i | 0.145367412140575 | 32.0330037000774-25.8814442037479i | 0.00331952708498019-0.0864686676071497i | -2.13159957265119-2.85576530443333i | 11.0377 | 53.2616
240 | 7000 | 0.0221885738507001-0.586355345858877i | 1 | 0.0221885738507001-0.586355345858877i | 0.145367412140575 | 32.0283310797058-25.5644837052177i | 0.00322549555976631-0.0852369592222968i | -2.0757316154364-2.812455678878i | 10.8702 | 53.5708
241 | 7100 | 0.0215688078916795-0.578119942420609i | 1 | 0.0215688078916795-0.578119942420609i | 0.145367412140575 | 32.0236844834366-25.2571902122067i | 0.00313540178617066-0.0840397999365422i | -2.02220209486391-2.77045547652397i | 10.7058 | 53.8737
242 | 7200 | 0.0209746392143066-0.570112358455738i | 1 | 0.0209746392143066-0.570112358455738i | 0.145367412140575 | 32.0190601285146-24.9591605264393i | 0.00304902902316597-0.0828757581780705i | -1.97088230849049-2.72970508913885i | 10.5445 | 54.1702
243 | 7300 | 0.0204046779762747-0.562323281952505i | 1 | 0.0204046779762747-0.562323281952505i | 0.145367412140575 | 32.0144544914887-24.6700135364946i | 0.00296617523297284-0.0817434802838306i | -1.92165228311249-2.69014851267165i | 10.3861 | 54.4607
244 | 7400 | 0.0198576273606906-0.554743900921191i | 1 | 0.0198576273606906-0.554743900921191i | 0.145367412140575 | 32.0098642873587-24.3893887255071i | 0.00288665190067547-0.0806416852776811i | -1.8744000741319-2.65173307696326i | 10.2305 | 54.7451
245 | 7500 | 0.0193322762062305-0.547365870319621i | 1 | 0.0193322762062305-0.547365870319621i | 0.145367412140575 | 32.0052864506523-24.1169447982455i | 0.00281028296288654-0.0795691600624369i | -1.82902112963398-2.61440919951948i | 10.0777 | 55.0237
246 | 7600 | 0.0188274923093176-0.540181281566368i | 1 | 0.0188274923093176-0.540181281566368i | 0.145367412140575 | 32.0007181182365-23.8523584165779i | 0.00273690383410208-0.0785247549880822i | -1.78541771243788-2.57813016087991i | 9.9275 | 55.2965
247 | 7700 | 0.0183422163292184-0.533182634408821i | 1 | 0.0183422163292184-0.533182634408821i | 0.145367412140575 | 31.9961566136782-23.5953230334681i | 0.00266636052070108-0.0775073797623046i | -1.74349837416038-2.54285189940016i | 9.7799 | 55.5636
248 | 7800 | 0.0178754562348434-0.526362810936853i | 1 | 0.0178754562348434-0.526362810936853i | 0.145367412140575 | 31.9915994330027-23.345547816662i | 0.00259850881369129-0.0765159996729291i | -1.70317747601332-2.50853282351416i | 9.6348 | 55.8253
249 | 7900 | 0.0174262822389379-0.519715051553782i | 1 | 0.0174262822389379-0.519715051553782i | 0.145367412140575 | 31.9870442317017-23.1027566541162i | 0.00253321355230567-0.0755496320948788i | -1.66437475165004-2.47513363975951i | 9.4922 | 56.0816
250 | 8000 | 0.0169938221714014-0.513232932734981i | 1 | 0.0169938221714014-0.513232932734981i | 0.145367412140575 | 31.982488812875-22.866687234018i | 0.00247034795143375-0.074607343257002i | -1.62701490789825-2.44261719504002i | 9.3518 | 56.3326
251 | 8100 | 0.0165772572487759-0.50691034642104i | 1 | 0.0165772572487759-0.50691034642104i | 0.145367412140575 | 31.9779311163872-22.6370901929494i | 0.00240979298664314-0.073688245246509i | -1.59102725967377-2.41094833176529i | 9.2138 | 56.5785
252 | 8200 | 0.0161758182016205-0.500741480907175i | 1 | 0.0161758182016205-0.500741480907175i | 0.145367412140575 | 31.9733692089469-22.4137283263795i | 0.00235143683122598-0.0727914932309152i | -1.55634539577292-2.38009375465435i | 9.0779 | 56.8193
253 | 8300 | 0.0157887817255934-0.494720803103806i | 1 | 0.0157887817255934-0.494720803103806i | 0.145367412140575 | 31.9688012750156-22.1963758562271i | 0.00229517434030191-0.0719162828793072i | -1.52290687259523-2.35002190811929i | 8.9442 | 57.0552
254 | 8400 | 0.0154154672256946-0.48884304205499i | 1 | 0.0154154672256946-0.48884304205499i | 0.145367412140575 | 31.9642256084698-21.9848177507399i | 0.00224090657753707-0.0710618479664602i | -1.49065293316152-2.3207028632583i | 8.8125 | 57.2862
255 | 8500 | 0.0150552338263246-0.483103173611967i | 1 | 0.0150552338263246-0.483103173611967i | 0.145367412140575 | 31.9596406049476-21.7788490923805i | 0.00218854038050405-0.0702274581448706i | -1.45952824906828-2.29210821358864i | 8.6829 | 57.5126
256 | 8600 | 0.0147074776226495-0.477496406168574i | 1 | 0.0147074776226495-0.477496406168574i | 0.145367412140575 | 31.9550447548109-21.5782744898124i | 0.00213798796111997-0.0694124168711505i | -1.42948068326414-2.26421097873817i | 8.5552 | 57.7343
257 | 8700 | 0.0143716291512772-0.472018167373728i | 1 | 0.0143716291512772-0.472018167373728i | 0.145367412140575 | 31.9504366366749-21.3829075304375i | 0.00208916653796521-0.0686160594744556i | -1.40046107175057-2.2369855153939i | 8.4295 | 57.9514
258 | 8800 | 0.0140471510604776-0.466664091743893i | 1 | 0.0140471510604776-0.466664091743893i | 0.145367412140575 | 31.9458149114446-21.19257027026i | 0.00204199799760936-0.0678377513557416i | -1.37242302250181-2.21040743487519i | 8.3055 | 58.1642
259 | 8900 | 0.0137335359621601-0.461430009105227i | 1 | 0.0137335359621601-0.461430009105227i | 0.145367412140575 | 31.9411783168221-21.0070927581401i | 0.00199640858235874-0.0670768863076288i | -1.34532273006922-2.18445352676193i | 8.1834 | 58.3726
260 | 9000 | 0.0134303044495885-0.456311933801397i | 1 | 0.0134303044495885-0.456311933801397i | 0.145367412140575 | 31.9365256622349-20.8263125917647i | 0.00195232860209673-0.0663328849455705i | -1.31911880448804-2.1591016880634i | 8.063 | 58.5769
261 | 9100 | 0.0131370032663801-0.451306054608545i | 1 | 0.0131370032663801-0.451306054608545i | 0.145367412140575 | 31.9318558241554-20.6500745028923i | 0.00190969216811596-0.0656051932418172i | -1.29377211323937-2.13433085746275i | 7.9443 | 58.7769
262 | 9200 | 0.0128532036137411-0.446408725304006i | 1 | 0.0128532036137411-0.446408725304006i | 0.145367412140575 | 31.9271677417712-20.4782299696486i | 0.00186843694704543-0.0648932811544162i | -1.26924563514196-2.11012095421635i | 7.8273 | 58.9729
263 | 9300 | 0.0125784995841406-0.441616455839886i | 1 | 0.0125784995841406-0.441616455839886i | 0.145367412140575 | 31.9224604129828-20.310636853833i | 0.00182850393315782-0.0641966413441367i | -1.24550432515531-2.08645282132683i | 7.7119 | 59.165
264 | 9400 | 0.0123125067107476-0.436925904076774i | 1 | 0.0123125067107476-0.436925904076774i | 0.145367412140575 | 31.9177328906943-20.1471590613763i | 0.00178983723750484-0.0635147879728217i | -1.22251498917353-2.06330817264359i | 7.598 | 59.3532
265 | 9500 | 0.0120548606229569-0.432333868036567i | 1 | 0.0120548606229569-0.432333868036567i | 0.145367412140575 | 31.9129842793798-19.9876662242428i | 0.00175238389247456-0.0628472555772006i | -1.20024616797479-2.04066954357689i | 7.4857 | 59.5375
266 | 9600 | 0.0118052157992311-0.427837278636824i | 1 | 0.0118052157992311-0.427837278636824i | 0.145367412140575 | 31.9082137318942-19.8320334022125i | 0.00171609367049525-0.0621935980127012i | -1.17866802956955-2.01852024513937i | 7.3749 | 59.7182
267 | 9700 | 0.011563244409293-0.423433192872079i | 1 | 0.011563244409293-0.423433192872079i | 0.145367412140575 | 31.903420446518-19.6801408031103i | 0.0016809189157279-0.0615533874622351i | -1.15775226926022-1.99684432105525i | 7.2655 | 59.8952
268 | 9800 | 0.0113286352384276-0.419118787410432i | 1 | 0.0113286352384276-0.419118787410432i | 0.145367412140575 | 31.898603664207-19.531873520163i | 0.00164681438769475-0.0609262135053503i | -1.13747201678736-1.97562650769966i | 7.1575 | 60.0687
269 | 9900 | 0.0111010926873084-0.41489135257618i | 1 | 0.0111010926873084-0.41489135257618i | 0.145367412140575 | 31.8937626660393-19.387121285274i | 0.00161373711588668-0.0603116822435022i | -1.11780174999421-1.95485219665208i | 7.0509 | 60.2387
270 | 10000 | 0.0108803358413484-0.410748286691665i | 1 | 0.0108803358413484-0.410748286691665i | 0.145367412140575 | 31.8888967708386-19.2457782371019i | 0.00158164626447716-0.0597094154775423i | -1.09871721449186-1.93450739966613i | 6.9456 | 60.4053
271 | 11000 | 0.00899310748214499-0.373452979632842i | 1 | 0.00899310748214499-0.373452979632842i | 0.145367412140575 | 31.8387415972315-17.9993133656288i | 0.00130730476178146-0.0542878932054131i | -0.935521863264831-1.75198879169693i | 5.9601 | 61.8988
272 | 12000 | 0.00755740794520025-0.342363589938924i | 1 | 0.00755740794520025-0.342363589938924i | 0.145367412140575 | 31.7855585796732-17.0030378697764i | 0.00109860083548438-0.0497685090805784i | -0.811296203407418-1.60059941241323i | 5.0787 | 63.1209
273 | 13000 | 0.00643991216252345-0.316050699491603i | 1 | 0.00643991216252345-0.316050699491603i | 0.145367412140575 | 31.7290475980918-16.198851387967i | 0.000936153365478648-0.0459434722903129i | -0.714528225185573-1.47290722836468i | 4.2814 | 64.1213
274 | 14000 | 0.00555309888019733-0.293492428706401i | 1 | 0.00555309888019733-0.293492428706401i | 0.145367412140575 | 31.669028124695-15.545227005721i | 0.000807239613575011-0.0426642348439017i | -0.637660721648169-1.36368357623115i | 3.5531 | 64.9391
275 | 15000 | 0.00483758926978397-0.273938902243779i | 1 | 0.00483758926978397-0.273938902243779i | 0.145367412140575 | 31.6053941646245-15.0116874787763i | 0.00070322783314751-0.0398217893038081i | -0.575566463020282-1.26913998374507i | 2.8825 | 65.6053
276 | 16000 | 0.00425194796254398-0.256827416533219i | 1 | 0.00425194796254398-0.256827416533219i | 0.145367412140575 | 31.5380882132048-14.5753528911531i | 0.000618094671871409-0.0373343369081836i | -0.524667611108385-1.18646255875447i | 2.2608 | 66.1444
277 | 17000 | 0.00376654926434323-0.241727484828347i | 1 | 0.00376654926434323-0.241727484828347i | 0.145367412140575 | 31.4670855626613-14.2187068106988i | 0.000547533519257562-0.0351392989127469i | -0.482406104674952-1.11351654407869i | 1.681 | 66.5764
278 | 18000 | 0.00335975703949551-0.228304166528708i | 1 | 0.00335975703949551-0.228304166528708i | 0.145367412140575 | 31.3923844938728-13.9281070839914i | 0.000488399186252542-0.0331879858691892i | -0.446913806046726-1.04865248914866i | 1.1374 | 66.9173
279 | 19000 | 0.00301547212810383-0.216292957650109i | 1 | 0.00301547212810383-0.216292957650109i | 0.145367412140575 | 31.3139999433809-13.6927669298144i | 0.000438351379644486-0.0314419475178273i | -0.416800724103697-0.990575386067864i | 0.62568 | 67.1803
280 | 20000 | 0.00272151516083045-0.205482203089415i | 1 | 0.00272151516083045-0.205482203089415i | 0.145367412140575 | 31.2319592912482-13.5040417257979i | 0.000395619616031263-0.0298704161040523i | -0.39101536969336-0.938254083576836i | 0.1419 | 67.3762
281 | 21000 | 0.00246853472838368-0.195700527329799i | 1 | 0.00246853472838368-0.195700527329799i | 0.145367412140575 | 31.1462994811464-13.3549195891457i | 0.000358844505244273-0.0284484792124788i | -0.368750473888635-0.890857192847577i | -0.31702 | 67.514
282 | 22000 | 0.00224925454846214-0.186807689053786i | 1 | 0.00224925454846214-0.186807689053786i | 0.145367412140575 | 31.0570649989889-13.2396509063054i | 0.000326968312955359-0.0271557503257101i | -0.349377978263127-0.847706849282845i | -0.75373 | 67.6012
283 | 23000 | 0.00205794447091722-0.178687818931468i | 1 | 0.00205794447091722-0.178687818931468i | 0.145367412140575 | 30.9643064176233-13.1534745211206i | 0.000299158062066241-0.0259753858191112i | -0.332403353646835-0.808244773766122i | -1.1705 | 67.6443
284 | 24000 | 0.00189004237205979-0.171244346296282i | 1 | 0.00189004237205979-0.171244346296282i | 0.145367412140575 | 30.8680793224986-13.0924123877358i | 0.000274750568462365-0.024893347464795i | -0.317432948379096-0.772006971891886i | -1.5692 | 67.6486
285 | 25000 | 0.00174187968390704-0.164396142320541i | 1 | 0.00174187968390704-0.164396142320541i | 0.145367412140575 | 30.7684434985564-13.0531135164665i | 0.000253212541909809-0.0238978417750307i | -0.304150285699153-0.738604606445815i | -1.9515 | 67.6186
286 | 26000 | 0.00161047932309862-0.158074552489746i | 1 | 0.00161047932309862-0.158074552489746i | 0.145367412140575 | 30.6654622993366-13.032733939843i | 0.000234111211504751-0.0229788886207139i | -0.292298613096799-0.707709351811033i | -2.3189 | 67.5584
287 | 27000 | 0.00149340498926296-0.15222108802309i | 1 | 0.00149340498926296-0.15222108802309i | 0.145367412140575 | 30.5592021452186-13.0288433587028i | 0.00021709241856698-0.0221279856391393i | -0.281667887632788-0.679042049328823i | -2.6726 | 67.4712
288 | 28000 | 0.00138864743328959-0.146785611639817i | 1 | 0.00138864743328959-0.146785611639817i | 0.145367412140575 | 30.4497321145735-13.0393517968276i | 0.000201864083752959-0.0213378445035517i | -0.272084953793983-0.652363825838773i | -3.0137 | 67.3602
289 | 29000 | 0.00129453768264034-0.141724898438027i | 1 | 0.00129453768264034-0.141724898438027i | 0.145367412140575 | 30.3371236027318-13.0624514330457i | 0.000188183592843883-0.0206021817218218i | -0.263406049239968-0.627469072422869i | -3.3433 | 67.2278
290 | 30000 | 0.00120968016144508-0.137001484422071i | 1 | 0.00120968016144508-0.137001484422071i | 0.145367412140575 | 30.2214500311759-13.0965700680382i | 0.000175848074587064-0.0199155512498538i | -0.255511028588105-0.604179843570938i | -3.6621 | 67.0762
291 | 31000 | 0.00113290065836639-0.132582737768725i | 1 | 0.00113290065836639-0.132582737768725i | 0.145367412140575 | 30.1027865944647-13.1403335973734i | 0.000164686836919076-0.019273209483952i | -0.248298869404498-0.582341352062033i | -3.971 | 66.9076
292 | 32000 | 0.00106320549120393-0.128440104138275i | 1 | 0.00106320549120393-0.128440104138275i | 0.145367412140575 | 29.9812100359418-13.1925355194488i | 0.000154555430829964-0.018671005553647i | -0.241684145116405-0.561818317097075i | -4.2707 | 66.7235
293 | 33000 | 0.000999749196999441-0.124548489133346i | 1 | 0.000999749196999441-0.124548489133346i | 0.145367412140575 | 29.8567984457496-13.2521119849518i | 0.000145330953557427-0.018105291551333i | -0.235594234170174-0.542491982721105i | -4.5618 | 66.5256
294 | 34000 | 0.000941808772525745-0.120885749684528i | 1 | 0.000941808772525745-0.120885749684528i | 0.145367412140575 | 29.729631076437-13.3181212458796i | 0.000136908303993359-0.0175728485963132i | -0.229967094872161-0.524257667122626i | -4.8448 | 66.3152
295 | 35000 | 0.000888762990289497-0.117432272588652i | 1 | 0.000888762990289497-0.117432272588652i | 0.145367412140575 | 29.5997881726952-13.3897266232168i | 0.000129197175904703-0.0170708255679989i | -0.224749478548835-0.507022735611652i | -5.1204 | 66.0936
296 | 36000 | 0.00084007567850972-0.114170623261496i | 1 | 0.00084007567850972-0.114170623261496i | 0.145367412140575 | 29.4673508126752-13.466182308173i | 0.000122119627387196-0.0165966880460002i | -0.219895485037983-0.490704914145823i | -5.3888 | 65.8618
297 | 37000 | 0.000795282120072647-0.111085251427196i | 1 | 0.000795282120072647-0.111085251427196i | 0.145367412140575 | 29.3324007589958-13.5468214600569i | 0.000115608103716631-0.0161481755269566i | -0.215365387540138-0.475230878423684i | -5.6507 | 65.6209
298 | 38000 | 0.000753977922833937-0.108162243260517i | 1 | 0.000753977922833937-0.108162243260517i | 0.145367412140575 | 29.1950203180421-13.6310461769461i | 0.000109603819453496-0.0157232653941007i | -0.211124670903485-0.460535067370878i | -5.9063 | 65.3717
299 | 39000 | 0.000715809861085903-0.1053891116477i | 1 | 0.000715809861085903-0.1053891116477i | 0.145367412140575 | 29.0552922065108-13.718319002301i | 0.000104055427090762-0.0153201424280203i | -0.207143240148473-0.446558680434245i | -6.1561 | 65.115
300 | 40000 | 0.000680468299077512-0.102754617897692i | 1 | 0.000680468299077512-0.102754617897692i | 0.145367412140575 | 28.9132994244259-13.80815569809i | 0.0000989179156805967-0.0149371728892811i | -0.203394765629969-0.43324882628325i | -6.4002 | 64.8516
301 | 41000 | 0.000647680891801869-0.100248619536184i | 1 | 0.000647680891801869-0.100248619536184i | 0.145367412140575 | 28.7691251340476-13.9001190676091i | 0.0000941516951341375-0.0145728823926402i | -0.199856138517066-0.420557796890407i | -6.6392 | 64.5821
302 | 42000 | 0.000617207322765705-0.0978619398367955i | 1 | 0.000617207322765705-0.0978619398367955i | 0.145367412140575 | 28.6228525442432-13.99381365253i | 0.0000897218312646631-0.0142259369411316i | -0.19650701584055-0.408442445956993i | -6.8731 | 64.3072
303 | 43000 | 0.000588834888138512-0.0955862555520121i | 1 | 0.000588834888138512-0.0955862555520121i | 0.145367412140575 | 28.4745647999989-14.0888811613942i | 0.0000855974038667804-0.0138951266058037i | -0.193329438648579-0.396863654591949i | -7.1024 | 64.0273
304 | 44000 | 0.000562374775204335-0.0934139999493547i | 1 | 0.000562374775204335-0.0934139999493547i | 0.145367412140575 | 28.324344876835-14.1849965127816i | 0.0000817509657245918-0.0135793514303375i | -0.190307510137976-0.385785870280342i | -7.3272 | 63.743
305 | 45000 | 0.000537658913103295-0.0913382787726899i | 1 | 0.000537658913103295-0.0913382787726899i | 0.145367412140575 | 28.1722754799447-14.2818643971825i | 0.0000781580848121403-0.0132776092145603i | -0.187427123224819-0.375176707676475i | -7.5477 | 63.4547
306 | 46000 | 0.000514537297452375-0.0893527971623826i | 1 | 0.000514537297452375-0.0893527971623826i | 0.145367412140575 | 28.0184389479215-14.3792162783351i | 0.000074796955380457-0.0129889848910173i | -0.184675729056147-0.36500660176282i | -7.7641 | 63.1628
307 | 47000 | 0.000492875709071297-0.087451795902567i | 1 | 0.000492875709071297-0.087451795902567i | 0.145367412140575 | 27.862917160973-14.4768077683173i | 0.0000716480663346454-0.0127126412574019i | -0.182042139573961-0.355248505535455i | -7.9767 | 62.8678
308 | 48000 | 0.00047255376183556-0.0856299956356949i | 1 | 0.00047255376183556-0.0856299956356949i | 0.145367412140575 | 27.7057914535386-14.574416321678i | 0.000068693917455329-0.0124478108671697i | -0.179516358520495-0.345877625690656i | -8.1856 | 62.5699
309 | 49000 | 0.000453463226486988-0.0838825479064622i | 1 | 0.000453463226486988-0.0838825479064622i | 0.145367412140575 | 27.5471425312465-14.6718392028554i | 0.0000659187757353289-0.0121937889129202i | -0.17708943629326-0.336871190858184i | -8.391 | 62.2696
310 | 50000 | 0.000435506586703719-0.0822049920792331i | 1 | 0.000435506586703719-0.0822049920792331i | 0.145367412140575 | 27.3870503921518-14.7688916884928i | 0.0000633084654792946-0.0119499269635946i | -0.174753344876397-0.328208247804127i | -8.5931 | 61.9671
311 | 51000 | 0.000418595791364684-0.0805932173229864i | 1 | 0.000418595791364684-0.0805932173229864i | 0.145367412140575 | 27.2255942522052-14.8654054723152i | 0.0000608501869236202-0.0117156274383255i | -0.172500869733937-0.319869481747538i | -8.7919 | 61.6627
312 | 52000 | 0.000402651173123527-0.0790434289817642i | 1 | 0.000402651173123527-0.0790434289817642i | 0.145367412140575 | 27.0628524749015-14.9612272452353i | 0.0000585323590323338-0.0114903387177964i | -0.170325516084178-0.311837057531055i | -8.9876 | 61.3566
313 | 53000 | 0.000387600508432332-0.0775521187515334i | 1 | 0.000387600508432332-0.0775521187515334i | 0.145367412140575 | 26.8989025050606-15.0562174275191i | 0.0000563444828551792-0.011273550808929i | -0.168221427408399-0.304094478879937i | -9.1803 | 61.0492
314 | 54000 | 0.000373378198259142-0.0761160381701388i | 1 | 0.000373378198259142-0.0761160381701388i | 0.145367412140575 | 26.733820806685-15.1502490332916i | 0.000054277022430642-0.0110647914911863i | -0.166183314401337-0.296626463395317i | -9.3703 | 60.7405
315 | 55000 | 0.000359924552107775-0.0747321749987607i | 1 | 0.000359924552107775-0.0747321749987607i | 0.145367412140575 | 26.5676828048444-15.2432066505708i | 0.0000523213007057628-0.0108636228832064i | -0.164206392861497-0.289418831271361i | -9.5575 | 60.4309
316 | 56000 | 0.000347185160717872-0.0733977321335144i | 1 | 0.000347185160717872-0.0733977321335144i | 0.145367412140575 | 26.4005628315206-15.3349855224314i | 0.0000504694083471667-0.0106696383772361i | -0.162286329258355-0.282458406014155i | -9.742 | 60.1205
317 | 57000 | 0.000335110345110856-0.0721101087365248i | 1 | 0.000335110345110856-0.0721101087365248i | 0.145367412140575 | 26.2325340753587-15.4254907169533i | 0.0000487141236503001-0.0104824598962041i | -0.160419192911124-0.275732925682907i | -9.9241 | 59.8095
318 | 58000 | 0.000323654671544511-0.0708668833186571i | 1 | 0.000323654671544511-0.0708668833186571i | 0.145367412140575 | 26.0636685352426-15.5146363753245i | 0.0000470488420296334-0.0103017354345013i | -0.158601413877456-0.269230963378575i | -10.1037 | 59.4981
319 | 59000 | 0.000312776523517107-0.0696657985423935i | 1 | 0.000312776523517107-0.0696657985423935i | 0.145367412140575 | 25.8940369776359-15.6023450289381i | 0.0000454675138020075-0.0101271368488144i | -0.156829745786805-0.262941855878726i | -10.281 | 59.1863
320 | 60000 | 0.000302437723279426-0.068504747544203i | 1 | 0.000302437723279426-0.068504747544203i | 0.145367412140575 | 25.7237088975935-15.6885469775515i | 0.0000439645891668175-0.0099583578698442i | -0.155101232966791-0.256855639464424i | -10.4561 | 58.8745
321 | 61000 | 0.000292603196416408-0.0673817616020632i | 1 | 0.000292603196416408-0.0673817616020632i | 0.145367412140575 | 25.5527524833737-15.7731797216387i | 0.0000425349694471136-0.00979511230956509i | -0.153413181306236-0.250962992110707i | -10.6289 | 58.5626
322 | 62000 | 0.000283240673986948-0.0662949989962905i | 1 | 0.000283240673986948-0.0662949989962905i | 0.145367412140575 | 25.3812345845499-15.8561874429643i | 0.0000411739637904349-0.00963713244195277i | -0.151763132378535-0.24525518131921i | -10.7997 | 58.2509
323 | 63000 | 0.00027432042749131-0.0652427349311018i | 1 | 0.00027432042749131-0.0652427349311018i | 0.145367412140575 | 25.2092206835389-15.937520528179i | 0.000039877250641708-0.00948416753790777i | -0.150148840416414-0.239724016963482i | -10.9684 | 57.9394
324 | 64000 | 0.000265815032595529-0.0642233524009146i | 1 | 0.000265815032595529-0.0642233524009146i | 0.145367412140575 | 25.0367748704401-16.0171351308959i | 0.0000386408433964746-0.00933598253751314i | -0.148568251786111-0.23436180859633i | -11.1352 | 57.6283
325 | 65000 | 0.000257699158101321-0.0632353338996518i | 1 | 0.000257699158101321-0.0632353338996518i | 0.145367412140575 | 24.8639598210916-16.0949927682768i | 0.0000374610597239939-0.00919235684483756i | -0.147019486657247-0.229161326736527i | -11.3001 | 57.3176
326 | 66000 | 0.000249949377125155-0.0622772538836586i | 1 | 0.000249949377125155-0.0622772538836586i | 0.145367412140575 | 24.690836778232-16.1710599486477i | 0.0000363344941188324-0.00905308323228902i | -0.145500822605735-0.224115767710797i | -11.4631 | 57.0075
327 | 67000 | 0.000242543997854897-0.0613477719095045i | 1 | 0.000242543997854897-0.0613477719095045i | 0.145367412140575 | 24.5174655356692-16.2453078270825i | 0.0000352579932983956-0.00891796684307493i | -0.144010679921917-0.219218721677828i | -11.6244 | 56.698
328 | 68000 | 0.000235462911598055-0.0604456263772052i | 1 | 0.000235462911598055-0.0604456263772052i | 0.145367412140575 | 24.3439044253385-16.3177118862632i | 0.0000342286341140942-0.0087868242816704i | -0.142547608426036-0.214464143504962i | -11.7839 | 56.3893
329 | 69000 | 0.00022868745613169-0.0595696288174549i | 1 | 0.00022868745613169-0.0595696288174549i | 0.145367412140575 | 24.1702103071454-16.3882516402382i | 0.000033243703686875-0.00865948278336804i | -0.141110275618646-0.209846326206584i | -11.9418 | 56.0813
330 | 70000 | 0.000222200292617951-0.0587186586684714i | 1 | 0.000222200292617951-0.0587186586684714i | 0.145367412140575 | 23.996438561477-16.4569103589797i | 0.00003230068151475-0.00853577945500143i | -0.139697456015517-0.205359876686482i | -12.098 | 55.7742
331 | 71000 | 0.000215985294567725-0.0578916584941906i | 1 | 0.000215985294567725-0.0578916584941906i | 0.145367412140575 | 23.8226430842688-16.5236748118766i | 0.00003139722333173-0.00841556057982642i | -0.138308021535431-0.200999693555576i | -12.2526 | 55.4681
332 | 72000 | 0.00021002744752321-0.0570876296009053i | 1 | 0.00021002744752321-0.0570876296009053i | 0.145367412140575 | 23.6488762845147-16.5885350285105i | 0.0000305311465249395-0.00829868098032329i | -0.136940932825534-0.19676094682191i | -12.4058 | 55.163
333 | 73000 | 0.00020431275829294-0.0563056280141456i | 1 | 0.00020431275829294-0.0563056280141456i | 0.145367412140575 | 23.4751890841022-16.6514840752437i | 0.0000297004169403475-0.00818500343336621i | -0.135595231422961-0.192639059272008i | -12.5574 | 54.859
334 | 74000 | 0.000198828172713686-0.0555447607817266i | 1 | 0.000198828172713686-0.0555447607817266i | 0.145367412140575 | 23.3016309198621-16.7125178463092i | 0.0000289031369280278-0.0080743981328069i | -0.134270032663618-0.188629689382414i | -12.7076 | 54.556
335 | 75000 | 0.000193561501035883-0.0548041825725275i | 1 | 0.000193561501035883-0.0548041825725275i | 0.145367412140575 | 23.1282497477156-16.7716348682274i | 0.0000281375344956315-0.00796674219504792i | -0.132964519259544-0.184728715617385i | -12.8563 | 54.2543
336 | 76000 | 0.000188501350135491-0.0540830925437625i | 1 | 0.000188501350135491-0.0540830925437625i | 0.145367412140575 | 22.9550920488094-16.8288361165043i | 0.0000274019534542008-0.00786191920364598i | -0.131677935475498-0.180932221983949i | -13.0037 | 53.9538
337 | 77000 | 0.000183637061847739-0.0533807314523399i | 1 | 0.000183637061847739-0.0533807314523399i | 0.145367412140575 | 22.7822028375228-16.8841248436651i | 0.0000266948444539045-0.00775981878939765i | -0.130409581843343-0.17723648472892i | -13.1498 | 53.6546
338 | 78000 | 0.000178958656798985-0.0526963789884061i | 1 | 0.000178958656798985-0.0526963789884061i | 0.145367412140575 | 22.609625671241-16.9375064177801i | 0.0000260147568190218-0.00766033624272357i | -0.129158810359878-0.1736379600744i | -13.2946 | 53.3567
339 | 79000 | 0.000174456783183482-0.0520293513113881i | 1 | 0.000174456783183482-0.0520293513113881i | 0.145367412140575 | 22.4374026617813-16.9889881707137i | 0.0000253603311017522-0.00756337215548932i | -0.127925020119747-0.170133272898712i | -13.438 | 53.0601
340 | 80000 | 0.000170122669993743-0.0513789987708185i | 1 | 0.000170122669993743-0.0513789987708185i | 0.145367412140575 | 22.2655744883707-17.0385792554129i | 0.0000247302922834355-0.00746883208968767i | -0.126707653340559-0.166719206279155i | -13.5803 | 52.7649
341 | 81000 | 0.000165948084267372-0.0507447037959752i | 1 | 0.000165948084267372-0.0507447037959752i | 0.145367412140575 | 22.0941804120649-17.0862905116037i | 0.0000241234435596339-0.00737662627066093i | -0.125506191741874-0.16339269182116i | -13.7213 | 52.4712
342 | 82000 | 0.000161925291960976-0.0501258789399248i | 1 | 0.000161925291960976-0.0501258789399248i | 0.145367412140575 | 21.923258291511-17.1321343393327i | 0.0000235386606524741-0.00728666930276862i | -0.124320153244003-0.160150800705887i | -13.8612 | 52.1789
343 | 83000 | 0.000158047022103684-0.0495219650649525i | 1 | 0.000158047022103684-0.0495219650649525i | 0.145367412140575 | 21.7528445999527-17.1761245798354i | 0.0000229748865997368-0.00719887990560811i | -0.123149088956093-0.15699073539486i | -13.9999 | 51.8881
344 | 84000 | 0.000154306433919817-0.0489324296575915i | 1 | 0.000154306433919817-0.0489324296575915i | 0.145367412140575 | 21.5829744433793-17.2182764032587i | 0.0000224311269755644-0.0071131806690748i | -0.121992580426197-0.153909821936083i | -14.1375 | 51.5988
345 | 85000 | 0.000150697086642962-0.0483567652625863i | 1 | 0.000150697086642962-0.0483567652625863i | 0.145367412140575 | 21.4136815797293-17.2586062028117i | 0.0000219064455024114-0.00702949782571142i | -0.120850237128942-0.150905502821413i | -14.2739 | 51.3111
346 | 86000 | 0.000147212911772525-0.0477944880261046i | 1 | 0.000147212911772525-0.0477944880261046i | 0.145367412140575 | 21.244998439051-17.2971314949453i | 0.0000213999600180507-0.00694776103893852i | -0.119721694168798-0.147975330349567i | -14.4093 | 51.0249
347 | 87000 | 0.000143848187549517-0.0472451363394115i | 1 | 0.000143848187549517-0.0472451363394115i | 0.145367412140575 | 21.0769561445388-17.3338708252002i | 0.0000209108387651854-0.00686790320588889i | -0.118606610179257-0.14511696045346i | -14.5437 | 50.7403
348 | 88000 | 0.000140597515450967-0.0467082695750143i | 1 | 0.000140597515450967-0.0467082695750143i | 0.145367412140575 | 20.9095845343542-17.3688436793896i | 0.0000204382969745016-0.00678986027368418i | -0.117504665400191-0.142328146954276i | -14.677 | 50.4573
349 | 89000 | 0.000137455798522564-0.046183466908006i | 1 | 0.000137455798522564-0.046183466908006i | 0.145367412140575 | 20.7429121841546-17.4020703998091i | 0.0000199815937149414-0.00671357106809672i | -0.116415559917412-0.139606736208139i | -14.8093 | 50.1759
350 | 90000 | 0.000134418221387036-0.0456703262159794i | 1 | 0.000134418221387036-0.0456703262159794i | 0.145367412140575 | 20.5769664302471-17.4335721061861i | 0.0000195400289875723-0.00663897713363278i | -0.115339012049984-0.136950662114252i | -14.9406 | 49.8961
351 | 91000 | 0.000131480231781789-0.0451684630514722i | 1 | 0.000131480231781789-0.0451684630514722i | 0.145367412140575 | 20.411773393297-17.4633706211092i | 0.0000191129410417616-0.00656602258415969i | -0.11427475687233-0.13435794145621i | -15.0709 | 49.618
352 | 92000 | 0.000128637523493547-0.0446775096814202i | 1 | 0.000128637523493547-0.0446775096814202i | 0.145367412140575 | 20.2473580025122-17.4914883996868i | 0.0000186997038944293-0.00649465396327354i | -0.113222544859288-0.131826669550581i | -15.2003 | 49.3416
353 | 93000 | 0.000125886020570489-0.0441971141885797i | 1 | 0.000125886020570489-0.0441971141885797i | 0.145367412140575 | 20.0837440202418-17.5179484632111i | 0.0000182997250350072-0.00642482011367532i | -0.112182140643522-0.12935501617921i | -15.3287 | 49.0668
354 | 94000 | 0.000123221862703735-0.0437269396303008i | 1 | 0.000123221862703735-0.0437269396303008i | 0.145367412140575 | 19.9209540669174-17.54277433661i | 0.0000179124433003832-0.00635647205488398i | -0.111153321875584-0.126941221783624i | -15.4563 | 48.7937
355 | 95000 | 0.000120641391680242-0.0432666632504293i | 1 | 0.000120641391680242-0.0432666632504293i | 0.145367412140575 | 19.7590096462789-17.5659899894924i | 0.0000175373269055943-0.00628956286867263i | -0.110135878177889-0.124583593901846i | -15.5829 | 48.5223
356 | 96000 | 0.000118141138818305-0.0428159757404609i | 1 | 0.000118141138818305-0.0428159757404609i | 0.145367412140575 | 19.5979311708216-17.5876197805946i | 0.0000171738716173574-0.00622404759166444i | -0.109129610184626-0.122280503829524i | -15.7086 | 48.2526
357 | 97000 | 0.000115717813305032-0.0423745805463958i | 1 | 0.000115717813305032-0.0423745805463958i | 0.145367412140575 | 19.4377379874137-17.6076884054574i | 0.0000168215990587187-0.00615988311457191i | -0.108134328660388-0.12003038348885i | -15.8335 | 47.9846
358 | 98000 | 0.000113368291362559-0.0419421932180271i | 1 | 0.000113368291362559-0.0419421932180271i | 0.145367412140575 | 19.2784484030244-17.6262208471661i | 0.0000164800551341739-0.00609702808760457i | -0.10714985369091-0.117831722490044i | -15.9576 | 47.7183
359 | 99000 | 0.000111089606176368-0.0415185407976661i | 1 | 0.000111089606176368-0.0415185407976661i | 0.145367412140575 | 19.1200797105188-17.6432423299987i | 0.0000161488085655743-0.00603544283160961i | -0.106176013939938-0.115683065371518i | -16.0808 | 47.4537
360 | 100000 | 0.000108878938525056-0.0411033612455401i | 1 | 0.000108878938525056-0.0411033612455401i | 0.145367412140575 | 18.9626482144694-17.6587782758384i | 0.0000158274495300001-0.00597508925454337i | -0.105212645966756-0.113583009005884i | -16.2032 | 47.1909
361 | 110000 | 0.0000899827034002658-0.0373667375453545i | 1 | 0.0000899827034002658-0.0373667375453545i | 0.145367412140575 | 17.4428107242932-17.7380923716091i | 0.0000130805527307096-0.00543190593710425i | -0.0961234876607962-0.0949797311856829i | -17.3848 | 44.6571
362 | 120000 | 0.0000756105360830195-0.0342528744753413i | 1 | 0.0000756105360830195-0.0342528744753413i | 0.145367412140575 | 16.0282624023334-17.6969897405884i | 0.0000109913079609501-0.00497925172085632i | -0.0879415950516585-0.0800032662133758i | -18.4973 | 42.2938
363 | 130000 | 0.0000644255919769092-0.0316180607679036i | 1 | 0.0000644255919769092-0.0316180607679036i | 0.145367412140575 | 14.7228471758563-17.5596471299771i | 9.36538158130788E-06-0.00459623567073359i | -0.0805703914225303-0.0678341281602354i | -19.5495 | 40.0948
364 | 140000 | 0.0000555506697518713-0.029359644647935i | 1 | 0.0000555506697518713-0.029359644647935i | 0.145367412140575 | 13.5255431432407-17.3475762962483i | 8.07525710450525E-06-0.00426793556383719i | -0.0739291155827774-0.0578662327399835i | -20.5483 | 38.0512
365 | 150000 | 0.0000483908279787334-0.0274023476485711i | 1 | 0.0000483908279787334-0.0274023476485711i | 0.145367412140575 | 12.4321435956271-17.0791442837014i | 7.03444943460821E-06-0.00398340836424915i | -0.067945752908427-0.0496424471612176i | -21.4991 | 36.1526
366 | 160000 | 0.0000425310172143358-0.0256897106218401i | 1 | 0.0000425310172143358-0.0256897106218401i | 0.145367412140575 | 11.4365264535849-16.7695876815832i | 6.18262390815424E-06-0.00373444675173714i | -0.0625544245035814-0.042812779119476i | -22.4064 | 34.3881
367 | 170000 | 0.0000376745460709735-0.0241785587407526i | 1 | 0.0000376745460709735-0.0241785587407526i | 0.145367412140575 | 10.53156797203-16.4312772983766i | 5.47665126590829E-06-0.00351477451343209i | -0.0576945569464033-0.0371060750701854i | -23.2739 | 32.747
368 | 180000 | 0.0000336047736733019-0.0228353114665133i | 1 | 0.0000336047736733019-0.0228353114665133i | 0.145367412140575 | 9.7097722475365-16.0740873381555i | 4.88503898445762E-06-0.00331951013331104i | -0.0533106631867744-0.0323102099111262i | -24.105 | 31.219
369 | 190000 | 0.0000301605237863643-0.0216334577701147i | 1 | 0.0000301605237863643-0.0216334577701147i | 0.145367412140575 | 8.96368561077487-15.7057861896204i | 4.38435729162804E-06-0.00314479977169399i | -0.0493522528230254-0.0282578562405027i | -24.9024 | 29.7944
370 | 200000 | 0.0000272198778756036-0.0205517887763563i | 1 | 0.0000272198778756036-0.0205517887763563i | 0.145367412140575 | 8.28615471759548-15.3324053669328i | 3.95688320555899E-06-0.00298756034927863i | -0.0457736989868746-0.0248160558195736i | -25.6686 | 28.4642
371 | 210000 | 0.0000246892356596776-0.0195731353600694i | 1 | 0.0000246892356596776-0.0195731353600694i | 0.145367412140575 | 7.67047487378439-14.9585668368644i | 3.58901029557613E-06-0.00284529603477047i | -0.0425340214934854-0.0218784581935698i | -26.4058 | 27.2202
372 | 220000 | 0.0000224957736880265-0.0186834500301909i | 1 | 0.0000224957736880265-0.0186834500301909i | 0.145367412140575 | 7.11046366659273-14.5877625142561i | 3.27015240512845E-06-0.0027159647807466i | -0.0395965969187542-0.0193594730999156i | -27.116 | 26.0548
373 | 230000 | 0.0000205821470845743-0.0178711283197553i | 1 | 0.0000205821470845743-0.0178711283197553i | 0.145367412140575 | 6.60048541903387-14.2225869426262i | 2.99197345798125E-06-0.00259787967587497i | -0.0369288210794298-0.0171898205236533i | -27.8009 | 24.9613
374 | 240000 | 0.0000189027031009648-0.0171264998267192i | 1 | 0.0000189027031009648-0.0171264998267192i | 0.145367412140575 | 6.13544451882421-13.8649276338961i | 2.74783703224888E-06-0.00248963495883618i | -0.0345017493374234-0.0153131157236664i | -28.4623 | 23.9334
375 | 250000 | 0.0000174207328416164-0.0164414414038905i | 1 | 0.0000174207328416164-0.0164414414038905i | 0.145367412140575 | 5.71076008901888-13.5161188361479i | 0.0000025324068507781-0.00239004978874446i | -0.0322897350010077-0.0136832292562665i | -29.1015 | 22.9655
376 | 260000 | 0.0000161064481482318-0.0158090796119779i | 1 | 0.0000161064481482318-0.0158090796119779i | 0.145367412140575 | 5.32233041439586-13.177064625896i | 2.34135268608481E-06-0.00229812499151755i | -0.0302700800790015-0.0122622326940936i | -29.7198 | 22.0526
377 | 270000 | 0.000014935472935313-0.0152235592936836i | 1 | 0.000014935472935313-0.0152235592936836i | 0.145367412140575 | 4.96649266425891-12.8483367731376i | 2.17113104970205E-06-0.00221300941809138i | -0.0284227073793318-0.0110187904637919i | -30.3186 | 21.1901
378 | 280000 | 0.0000138877047258049-0.0146798617387091i | 1 | 0.0000138877047258049-0.0146798617387091i | 0.145367412140575 | 4.63998145413734-12.5302521418088i | 2.01881969656269E-06-0.00213397351153758i | -0.0267298588775557-0.00992689383698149i | -30.8989 | 20.3739
379 | 290000 | 0.0000129464460945116-0.0141736604695486i | 1 | 0.0000129464460945116-0.0141736604695486i | 0.145367412140575 | 4.33988842316843-12.2229336492109i | 1.88199136517661E-06-0.00206038834301745i | -0.0251758223757716-0.00896485897267756i | -31.4619 | 19.6003
380 | 300000 | 0.0000120977352899993-0.0137012058699486i | 1 | 0.0000120977352899993-0.0137012058699486i | 0.145367412140575 | 4.06362408643863-11.9263581082995i | 1.75861647186891E-06-0.00199170884051968i | -0.0237466865232498-0.00811452990732719i | -32.0083 | 18.8659
381 | 310000 | 0.0000113298254940883-0.0132592321432151i | 1 | 0.0000113298254940883-0.0132592321432151i | 0.145367412140575 | 3.80888261666564-11.6403936571028i | 1.64698741207993E-06-0.00192746026363031i | -0.0224301230453562-0.00736064147428016i | -32.5392 | 18.1677
382 | 320000 | 0.0000106327761610524-0.0128448817157453i | 1 | 0.0000106327761610524-0.0128448817157453i | 0.145367412140575 | 3.57360981981151-11.3648289521416i | 1.54565915440219E-06-0.00186722721426968i | -0.0212151943222265-0.00669030766064151i | -33.0553 | 17.5029
383 | 330000 | 9.99812969167149E-06-0.0124556433853042i | 1 | 9.99812969167149E-06-0.0124556433853042i | 0.145367412140575 | 3.35597432556577-11.099395865111i | 1.45340223952413E-06-0.00181064464546754i | -0.0200921841104872-0.00609260882971992i | -33.5574 | 16.869
384 | 340000 | 9.41865366853921E-06-0.0120893013842592i | 1 | 9.41865366853921E-06-0.0120893013842592i | 0.145367412140575 | 3.15434186797385-10.8437870651396i | 1.36916530964388E-06-0.00175739045681723i | -0.0190524490885741-0.00555825723339103i | -34.0463 | 16.2638
385 | 350000 | 8.88813388822959E-06-0.0117438931747938i | 1 | 8.88813388822959E-06-0.0117438931747938i | 0.145367412140575 | 2.96725245056475-10.597669581203i | 1.29204502209088E-06-0.00170717935927514i | -0.0180882889416897-0.00507932480359088i | -34.5224 | 15.6851
386 | 360000 | 0.0000084012070638452-0.0114176742782227i | 1 | 0.0000084012070638452-0.0114176742782227i | 0.145367412140575 | 2.79340015140905-10.3606952092292i | 0.0000012212617297283-0.00165975776248924i | -0.0171928328256025-0.0046490207055922i | -34.9866 | 15.1312
387 | 370000 | 7.95322474001405E-06-0.0111090888076391i | 1 | 7.95322474001405E-06-0.0111090888076391i | 0.145367412140575 | 2.63161531121748-10.1325084455696i | 1.15613969862824E-06-0.00161489949120632i | -0.0163599402184613-0.00426150882239648i | -35.4393 | 14.6002
388 | 380000 | 7.54014193831518E-06-0.0108167446532848i | 1 | 7.54014193831518E-06-0.0108167446532848i | 0.145367412140575 | 2.48084885154455-9.9127524837342i | 0.0000010960909207455-0.00157240217803341i | -0.0155841143598278-0.00391175741553735i | -35.881 | 14.0907
389 | 390000 | 7.15842552713099E-06-0.0105393924855418i | 1 | 7.15842552713099E-06-0.0105393924855418i | 0.145367412140575 | 2.34015848355009-9.70107369696575i | 1.04060179388006E-06-0.00153208421115703i | -0.014860426669276-0.0035954148189439i | -36.3123 | 13.6011
390 | 400000 | 6.80497842173096E-06-0.0102759079074653i | 1 | 6.80497842173096E-06-0.0102759079074653i | 0.145367412140575 | 2.20869658613097-9.49712493911192i | 9.89222102839484E-07-0.0014937821399031i | -0.0141844507229922-0.00330870627873059i | -36.7336 | 13.1302
391 | 410000 | 6.47707656445483E-06-0.0100252762191323i | 1 | 6.47707656445483E-06-0.0100252762191323i | 0.145367412140575 | 2.08569955270443-9.30056792529466i | 9.41555858411165E-07-0.00145734845996971i | -0.0135522045401391-0.00304834803530993i | -37.1454 | 12.6768
392 | 420000 | 6.17231628043638E-06-0.00978657935850565i | 1 | 6.17231628043638E-06-0.00978657935850565i | 0.145367412140575 | 1.97047842672692-9.11107489801956i | 8.97253644600176E-07-0.00142264971505433i | -0.0129601000885562-0.00281147551746223i | -37.5481 | 12.2397
393 | 430000 | 5.88857010156085E-06-0.00955898466449782i | 1 | 5.88857010156085E-06-0.00955898466449782i | 0.145367412140575 | 1.86241066610201-8.92832974041493i | 8.56006196872264E-07-0.00138956486336949i | -0.0124048990607861-0.00259558312836543i | -37.942 | 11.818
394 | 440000 | 5.62394953691242E-06-0.00934173517233993i | 1 | 5.62394953691242E-06-0.00934173517233993i | 0.145367412140575 | 1.76093289537696-8.75202866369253i | 8.17538990190144E-07-0.00135798386690564i | -0.0118836740966891-0.00239847358730118i | -38.3276 | 11.4107
395 | 450000 | 5.37677356883874E-06-0.00913414120289812i | 1 | 5.37677356883874E-06-0.00913414120289812i | 0.145367412140575 | 1.66553452176038-8.58188056868143i | 7.81607659367931E-07-0.0013278064687919i | -0.0113937747389556-0.00221821517557392i | -38.7051 | 11.0169
396 | 460000 | 5.14554188995596E-06-0.00893557304903315i | 1 | 5.14554188995596E-06-0.00893557304903315i | 0.145367412140575 | 1.57575210641652-8.41760715982888i | 7.47994108603821E-07-0.00129894113013102i | -0.0109327975038949-0.0020531055424791i | -39.0749 | 10.6359
397 | 470000 | 4.92891208291062E-06-0.00874545459561373i | 1 | 4.92891208291062E-06-0.00874545459561373i | 0.145367412140575 | 1.49116439622535-8.25894287315397i | 7.16503194161128E-07-0.00127130410255727i | -0.0104985595333739-0.00190164097345763i | -39.4372 | 10.2669
398 | 480000 | 4.72568009277403E-06-0.00856325773702644i | 1 | 4.72568009277403E-06-0.00856325773702644i | 0.145367412140575 | 1.41138793333028-8.10563466630532i | 6.86959885690793E-07-0.00124481861672429i | -0.0100890753660893-0.00176249022069337i | -39.7924 | 9.9092
399 | 490000 | 4.53476346010493E-06-0.00838849747825453i | 1 | 4.53476346010493E-06-0.00838849747825453i | 0.145367412140575 | 1.33607317045152-7.95744170836103i | 6.59206828865093E-07-0.0012194141701616i | -0.00970253642885254-0.00163447215633577i | -40.1408 | 9.5622
400 | 500000 | 4.35518687748619E-06-0.00822072762382573i | 1 | 4.35518687748619E-06-0.00822072762382573i | 0.145367412140575 | 1.26490102926195-7.81413499871032i | 6.33102245768759E-07-0.00119502590058808i | -0.00933729290246833-0.00151653663806497i | -40.4825 | 9.2253

## Efficiency Calculations (hidden)
12
MCP16301 DESIGN ANALYZER
Output Current (mA) | Catch Diode | Inductor Current Up Slope | Inductor Current Down Slope | Operating Mode | On Duty Cycle | Off Duty Cycle | Inductor Core Loss (W) | Switching Losses (W) | Efficiency | Imax | 1072
10 | 0.1801 | 684883.8673 | 210433.4153 | 0 | 0.058581 | 0.19066 | 0.00058391 | 0.026665 | 47.0364
20 | 0.1951 | 684583.8673 | 211048.3768 | 0 | 0.082971 | 0.26914 | 0.0011678 | 0.026795 | 63.4276
30 | 0.20389 | 684283.8673 | 211433.1432 | 0 | 0.10173 | 0.32924 | 0.0017517 | 0.026922 | 71.6705
40 | 0.21013 | 683983.8673 | 211723.4764 | 0 | 0.11757 | 0.37983 | 0.0023356 | 0.027047 | 76.5796
50 | 0.21497 | 683683.8673 | 211962.0222 | 0 | 0.13156 | 0.42434 | 0.0029196 | 0.027172 | 79.8034
60 | 0.21892 | 683383.8673 | 212167.7957 | 0 | 0.14422 | 0.46454 | 0.0035035 | 0.027296 | 82.0585
70 | 0.22227 | 683083.8673 | 212350.9464 | 0 | 0.15589 | 0.50147 | 0.0040874 | 0.02742 | 83.7063
80 | 0.22517 | 682783.8673 | 212517.5351 | 0 | 0.16677 | 0.5358 | 0.0046713 | 0.027543 | 84.9486
90 | 0.22772 | 682483.8673 | 212671.4723 | 0 | 0.177 | 0.56802 | 0.0052552 | 0.027667 | 85.9068
100 | 0.28004 | 682183.8673 | 214668.3399 | 0 | 0.18732 | 0.59526 | 0.0058391 | 0.02782 | 86.2563
110 | 0.28831 | 681883.8673 | 215034.0832 | 0 | 0.19666 | 0.62362 | 0.006423 | 0.027947 | 86.7765
120 | 0.29587 | 681583.8673 | 215373.1507 | 0 | 0.20561 | 0.65068 | 0.0070069 | 0.028074 | 87.1784
130 | 0.30282 | 681283.8673 | 215689.8165 | 0 | 0.21421 | 0.6766 | 0.0075908 | 0.028201 | 87.4879
140 | 0.30925 | 680983.8673 | 215987.4032 | 0 | 0.2225 | 0.7015 | 0.0081747 | 0.028327 | 87.7238
150 | 0.31524 | 680683.8673 | 216268.545 | 0 | 0.23051 | 0.7255 | 0.0087587 | 0.028453 | 87.9001
160 | 0.32085 | 680383.8673 | 216535.3656 | 0 | 0.23827 | 0.74868 | 0.0093426 | 0.028579 | 88.0278
170 | 0.32611 | 680083.8673 | 216789.602 | 1 | 0.24172 | 0.75828 | 0.0093426 | 0.028814 | 87.991
180 | 0.33108 | 679783.8673 | 217032.6935 | 1 | 0.242 | 0.758 | 0.0093426 | 0.029132 | 88.2165
190 | 0.33577 | 679483.8673 | 217265.8455 | 1 | 0.24228 | 0.75772 | 0.0093426 | 0.02945 | 88.4118
200 | 0.34023 | 679183.8673 | 217490.0779 | 1 | 0.24255 | 0.75745 | 0.0093426 | 0.029768 | 88.5815
210 | 0.34446 | 678883.8673 | 217706.2613 | 1 | 0.24282 | 0.75718 | 0.0093426 | 0.030086 | 88.729
220 | 0.3485 | 678583.8673 | 217915.1447 | 1 | 0.24307 | 0.75693 | 0.0093426 | 0.030404 | 88.8573
230 | 0.35236 | 678283.8673 | 218117.3772 | 1 | 0.24333 | 0.75667 | 0.0093426 | 0.030722 | 88.969
240 | 0.35606 | 677983.8673 | 218313.525 | 1 | 0.24357 | 0.75643 | 0.0093426 | 0.03104 | 89.0662
250 | 0.3596 | 677683.8673 | 218504.0849 | 1 | 0.24382 | 0.75618 | 0.0093426 | 0.031358 | 89.1505
260 | 0.36301 | 677383.8673 | 218689.4953 | 1 | 0.24405 | 0.75595 | 0.0093426 | 0.031677 | 89.2235
270 | 0.36629 | 677083.8673 | 218870.1449 | 1 | 0.24429 | 0.75571 | 0.0093426 | 0.031995 | 89.2865
280 | 0.36945 | 676783.8673 | 219046.3801 | 1 | 0.24452 | 0.75548 | 0.0093426 | 0.032313 | 89.3405
290 | 0.37249 | 676483.8673 | 219218.5106 | 1 | 0.24474 | 0.75526 | 0.0093426 | 0.032632 | 89.3864
300 | 0.37544 | 676183.8673 | 219386.8147 | 1 | 0.24497 | 0.75503 | 0.0093426 | 0.03295 | 89.4252
310 | 0.37828 | 675883.8673 | 219551.5435 | 1 | 0.24519 | 0.75481 | 0.0093426 | 0.033269 | 89.4575
320 | 0.38104 | 675583.8673 | 219712.924 | 1 | 0.24541 | 0.75459 | 0.0093426 | 0.033587 | 89.4839
330 | 0.38371 | 675283.8673 | 219871.1622 | 1 | 0.24562 | 0.75438 | 0.0093426 | 0.033906 | 89.505
340 | 0.38631 | 674983.8673 | 220026.4457 | 1 | 0.24584 | 0.75416 | 0.0093426 | 0.034224 | 89.5213
350 | 0.38882 | 674683.8673 | 220178.9459 | 1 | 0.24605 | 0.75395 | 0.0093426 | 0.034543 | 89.5332
360 | 0.39127 | 674383.8673 | 220328.8195 | 1 | 0.24626 | 0.75374 | 0.0093426 | 0.034862 | 89.5411
370 | 0.39365 | 674083.8673 | 220476.2106 | 1 | 0.24646 | 0.75354 | 0.0093426 | 0.03518 | 89.5453
380 | 0.39597 | 673783.8673 | 220621.2514 | 1 | 0.24667 | 0.75333 | 0.0093426 | 0.035499 | 89.5462
390 | 0.39822 | 673483.8673 | 220764.0642 | 1 | 0.24687 | 0.75313 | 0.0093426 | 0.035818 | 89.544
400 | 0.40042 | 673183.8673 | 220904.7617 | 1 | 0.24707 | 0.75293 | 0.0093426 | 0.036137 | 89.5389
410 | 0.40257 | 672883.8673 | 221043.4484 | 1 | 0.24727 | 0.75273 | 0.0093426 | 0.036455 | 89.5312
420 | 0.40466 | 672583.8673 | 221180.2212 | 1 | 0.24747 | 0.75253 | 0.0093426 | 0.036774 | 89.5211
430 | 0.4067 | 672283.8673 | 221315.1701 | 1 | 0.24767 | 0.75233 | 0.0093426 | 0.037093 | 89.5088
440 | 0.4087 | 671983.8673 | 221448.3791 | 1 | 0.24786 | 0.75214 | 0.0093426 | 0.037412 | 89.4943
450 | 0.41065 | 671683.8673 | 221579.9263 | 1 | 0.24806 | 0.75194 | 0.0093426 | 0.037731 | 89.478
460 | 0.41256 | 671383.8673 | 221709.8848 | 1 | 0.24825 | 0.75175 | 0.0093426 | 0.03805 | 89.4599
470 | 0.41443 | 671083.8673 | 221838.3229 | 1 | 0.24844 | 0.75156 | 0.0093426 | 0.038369 | 89.44
480 | 0.41626 | 670783.8673 | 221965.3046 | 1 | 0.24863 | 0.75137 | 0.0093426 | 0.038688 | 89.4187
490 | 0.41805 | 670483.8673 | 222090.8901 | 1 | 0.24882 | 0.75118 | 0.0093426 | 0.039007 | 89.3959
500 | 0.4198 | 670183.8673 | 222215.1356 | 1 | 0.24901 | 0.75099 | 0.0093426 | 0.039326 | 89.3717
510 | 0.42152 | 669883.8673 | 222338.0943 | 1 | 0.2492 | 0.7508 | 0.0093426 | 0.039645 | 89.3463
520 | 0.42321 | 669583.8673 | 222459.8161 | 1 | 0.24938 | 0.75062 | 0.0093426 | 0.039964 | 89.3197
530 | 0.42486 | 669283.8673 | 222580.3482 | 1 | 0.24957 | 0.75043 | 0.0093426 | 0.040283 | 89.292
540 | 0.42649 | 668983.8673 | 222699.7351 | 1 | 0.24975 | 0.75025 | 0.0093426 | 0.040602 | 89.2633
550 | 0.42808 | 668683.8673 | 222818.0187 | 1 | 0.24994 | 0.75006 | 0.0093426 | 0.040921 | 89.2336
560 | 0.42964 | 668383.8673 | 222935.2388 | 1 | 0.25012 | 0.74988 | 0.0093426 | 0.041241 | 89.203
570 | 0.43118 | 668083.8673 | 223051.4331 | 1 | 0.2503 | 0.7497 | 0.0093426 | 0.04156 | 89.1715
580 | 0.43269 | 667783.8673 | 223166.6373 | 1 | 0.25048 | 0.74952 | 0.0093426 | 0.041879 | 89.1392
590 | 0.43418 | 667483.8673 | 223280.8851 | 1 | 0.25066 | 0.74934 | 0.0093426 | 0.042198 | 89.1062
600 | 0.43564 | 667183.8673 | 223394.2088 | 1 | 0.25084 | 0.74916 | 0.0093426 | 0.042518 | 89.0724
610 | 0.43707 | 666883.8673 | 223506.6389 | 1 | 0.25102 | 0.74898 | 0.0093426 | 0.042837 | 89.038
620 | 0.43848 | 666583.8673 | 223618.2045 | 1 | 0.2512 | 0.7488 | 0.0093426 | 0.043156 | 89.0029
630 | 0.43987 | 666283.8673 | 223728.9332 | 1 | 0.25138 | 0.74862 | 0.0093426 | 0.043475 | 88.9672
640 | 0.44124 | 665983.8673 | 223838.8513 | 1 | 0.25155 | 0.74845 | 0.0093426 | 0.043795 | 88.931
650 | 0.44259 | 665683.8673 | 223947.9841 | 1 | 0.25173 | 0.74827 | 0.0093426 | 0.044114 | 88.8942
660 | 0.44391 | 665383.8673 | 224056.3554 | 1 | 0.25191 | 0.74809 | 0.0093426 | 0.044434 | 88.8569
670 | 0.44522 | 665083.8673 | 224163.9883 | 1 | 0.25208 | 0.74792 | 0.0093426 | 0.044753 | 88.8191
680 | 0.44651 | 664783.8673 | 224270.9045 | 1 | 0.25226 | 0.74774 | 0.0093426 | 0.045072 | 88.7809
690 | 0.44778 | 664483.8673 | 224377.1251 | 1 | 0.25243 | 0.74757 | 0.0093426 | 0.045392 | 88.7423
700 | 0.44903 | 664183.8673 | 224482.6699 | 1 | 0.25261 | 0.74739 | 0.0093426 | 0.045711 | 88.7032
710 | 0.45026 | 663883.8673 | 224587.5582 | 1 | 0.25278 | 0.74722 | 0.0093426 | 0.046031 | 88.6638
720 | 0.45147 | 663583.8673 | 224691.8084 | 1 | 0.25295 | 0.74705 | 0.0093426 | 0.04635 | 88.624
730 | 0.45267 | 663283.8673 | 224795.4381 | 1 | 0.25313 | 0.74687 | 0.0093426 | 0.04667 | 88.5838
740 | 0.45385 | 662983.8673 | 224898.464 | 1 | 0.2533 | 0.7467 | 0.0093426 | 0.046989 | 88.5433
750 | 0.45502 | 662683.8673 | 225000.9026 | 1 | 0.25347 | 0.74653 | 0.0093426 | 0.047309 | 88.5025
760 | 0.45617 | 662383.8673 | 225102.7692 | 1 | 0.25364 | 0.74636 | 0.0093426 | 0.047628 | 88.4614
770 | 0.4573 | 662083.8673 | 225204.0789 | 1 | 0.25381 | 0.74619 | 0.0093426 | 0.047948 | 88.42
780 | 0.45842 | 661783.8673 | 225304.846 | 1 | 0.25398 | 0.74602 | 0.0093426 | 0.048267 | 88.3784
790 | 0.45953 | 661483.8673 | 225405.0843 | 1 | 0.25415 | 0.74585 | 0.0093426 | 0.048587 | 88.3365
800 | 0.46062 | 661183.8673 | 225504.8072 | 1 | 0.25432 | 0.74568 | 0.0093426 | 0.048907 | 88.2943
810 | 0.4617 | 660883.8673 | 225604.0275 | 1 | 0.25449 | 0.74551 | 0.0093426 | 0.049226 | 88.252
820 | 0.46277 | 660583.8673 | 225702.7575 | 1 | 0.25466 | 0.74534 | 0.0093426 | 0.049546 | 88.2094
830 | 0.46382 | 660283.8673 | 225801.009 | 1 | 0.25483 | 0.74517 | 0.0093426 | 0.049865 | 88.1666
840 | 0.46486 | 659983.8673 | 225898.7936 | 1 | 0.255 | 0.745 | 0.0093426 | 0.050185 | 88.1236
850 | 0.46589 | 659683.8673 | 225996.1223 | 1 | 0.25517 | 0.74483 | 0.0093426 | 0.050505 | 88.0804
860 | 0.4669 | 659383.8673 | 226093.0058 | 1 | 0.25533 | 0.74467 | 0.0093426 | 0.050824 | 88.037
870 | 0.46791 | 659083.8673 | 226189.4543 | 1 | 0.2555 | 0.7445 | 0.0093426 | 0.051144 | 87.9935
880 | 0.4689 | 658783.8673 | 226285.4777 | 1 | 0.25567 | 0.74433 | 0.0093426 | 0.051464 | 87.9498
890 | 0.46988 | 658483.8673 | 226381.0858 | 1 | 0.25584 | 0.74416 | 0.0093426 | 0.051784 | 87.906
900 | 0.47085 | 658183.8673 | 226476.2878 | 1 | 0.256 | 0.744 | 0.0093426 | 0.052103 | 87.862
910 | 0.47181 | 657883.8673 | 226571.0926 | 1 | 0.25617 | 0.74383 | 0.0093426 | 0.052423 | 87.8178
920 | 0.47276 | 657583.8673 | 226665.5089 | 1 | 0.25634 | 0.74366 | 0.0093426 | 0.052743 | 87.7736
930 | 0.4737 | 657283.8673 | 226759.5452 | 1 | 0.2565 | 0.7435 | 0.0093426 | 0.053063 | 87.7292
940 | 0.47463 | 656983.8673 | 226853.2096 | 1 | 0.25667 | 0.74333 | 0.0093426 | 0.053382 | 87.6847
950 | 0.47555 | 656683.8673 | 226946.5099 | 1 | 0.25683 | 0.74317 | 0.0093426 | 0.053702 | 87.6401
960 | 0.47646 | 656383.8673 | 227039.4537 | 1 | 0.257 | 0.743 | 0.0093426 | 0.054022 | 87.5953
970 | 0.47736 | 656083.8673 | 227132.0485 | 1 | 0.25716 | 0.74284 | 0.0093426 | 0.054342 | 87.5505
980 | 0.47825 | 655783.8673 | 227224.3014 | 1 | 0.25733 | 0.74267 | 0.0093426 | 0.054662 | 87.5056
990 | 0.47913 | 655483.8673 | 227316.2193 | 1 | 0.25749 | 0.74251 | 0.0093426 | 0.054982 | 87.4605
1000 | 0.48 | 655183.8673 | 227407.8091 | 1 | 0.25766 | 0.74234 | 0.0093426 | 0.055301 | 87.4154
1010 | 0.48087 | 654883.8673 | 227499.0771 | 1 | 0.25782 | 0.74218 | 0.0093426 | 0.055621 | 87.3702
1020 | 0.48172 | 654583.8673 | 227590.0298 | 1 | 0.25799 | 0.74201 | 0.0093426 | 0.055941 | 87.3249
1030 | 0.48257 | 654283.8673 | 227680.6733 | 1 | 0.25815 | 0.74185 | 0.0093426 | 0.056261 | 87.2796
1040 | 0.48341 | 653983.8673 | 227771.0135 | 1 | 0.25832 | 0.74168 | 0.0093426 | 0.056581 | 87.2342
1050 | 0.48424 | 653683.8673 | 227861.0564 | 1 | 0.25848 | 0.74152 | 0.0093426 | 0.056901 | 87.1887
1060 | 0.48506 | 653383.8673 | 227950.8075 | 1 | 0.25864 | 0.74136 | 0.0093426 | 0.057221 | 87.1431
1070 | 0.48588 | 653083.8673 | 228040.2722 | 1 | 0.25881 | 0.74119 | 0.0093426 | 0.057541 | 87.0975
1070 | 0.48588 | 653083.8673 | 228040.2722 | 1 | 0.25881 | 0.74119 | 0.0093426 | 0.057541 | 87.0975
1070 | 0.48588 | 653083.8673 | 228040.2722 | 1 | 0.25881 | 0.74119 | 0.0093426 | 0.057541 | 87.0975
1070 | 0.48588 | 653083.8673 | 228040.2722 | 1 | 0.25881 | 0.74119 | 0.0093426 | 0.057541 | 87.0975
1070 | 0.48588 | 653083.8673 | 228040.2722 | 1 | 0.25881 | 0.74119 | 0.0093426 | 0.057541 | 87.0975
1070 | 0.48588 | 653083.8673 | 228040.2722 | 1 | 0.25881 | 0.74119 | 0.0093426 | 0.057541 | 87.0975
1070 | 0.48588 | 653083.8673 | 228040.2722 | 1 | 0.25881 | 0.74119 | 0.0093426 | 0.057541 | 87.0975
1070 | 0.48588 | 653083.8673 | 228040.2722 | 1 | 0.25881 | 0.74119 | 0.0093426 | 0.057541 | 87.0975
1070 | 0.48588 | 653083.8673 | 228040.2722 | 1 | 0.25881 | 0.74119 | 0.0093426 | 0.057541 | 87.0975
1070 | 0.48588 | 653083.8673 | 228040.2722 | 1 | 0.25881 | 0.74119 | 0.0093426 | 0.057541 | 87.0975
1070 | 0.48588 | 653083.8673 | 228040.2722 | 1 | 0.25881 | 0.74119 | 0.0093426 | 0.057541 | 87.0975
1070 | 0.48588 | 653083.8673 | 228040.2722 | 1 | 0.25881 | 0.74119 | 0.0093426 | 0.057541 | 87.0975
1070 | 0.48588 | 653083.8673 | 228040.2722 | 1 | 0.25881 | 0.74119 | 0.0093426 | 0.057541 | 87.0975
1070 | 0.48588 | 653083.8673 | 228040.2722 | 1 | 0.25881 | 0.74119 | 0.0093426 | 0.057541 | 87.0975